## CGE (C.Retenção + C.Vertedoura)
LEGENDA
Variáveis | Valores | Unidade | Descrição |  | Campos a serem alterados
Campos com fórmula
N Pessoas | 132
Vol. Camara de retenção | 284 | Litros
Vol. Camara vertedoura | 142 | Litros
Volume total da caixa | 426 | Litros
Altura Útil | 0.6 | metros
Area base | 0.71 | m²
Proporção base | 0.75 |  | Para Cx. retangular
Comprimento | 1.1235 | m
C arredondado | 1.15 | m
Largura | 0.61739 | m
L arredondado | 0.65 | m
Conferência
Comprimento | 1.15 | m
Largura | 0.65 | m
Altura | 0.6 | m
Volume Útil | 448.5 | Litros
VOLUME ATENDIDO

## CGE (C.Retenção)
LEGENDA
Variáveis | Valores | Unidade | Descrição |  | Campos a serem alterados
Campos com fórmula
N Pessoas | 60
Vol. Camara de retenção | 140 | Litros
Altura Útil | 0.6 | metros
Area base | 0.23333 | m²
Proporção base | 0.5 |  | Para Cx. retangular
Comprimento | 0.96609 | m
C arredondado | 1 | m
Largura | 0.23333 | m
L arredondado | 0.25 | m
Conferência
Comprimento | 1 | m
Largura | 0.25 | m
Altura | 0.6 | m
Volume Útil | 150 | Litros
Volume atendido