## QR
CASAN COMPANHIA CATARINENSE DE ÁGUAS E SANEAMENTO
82.508.433/0001-17 - EMÍLIO BLUM, 83 - CENTRO - CEP 88.020-010 - FLORIANÓPOLIS - SC
SES SÃO JOSÉ ETE POTECAS - QUADRO RESUMO – JANEIRO/2022
PARTE DO SISTEMA | PREÇO OBRA CIVIS | PREÇO MATERIAIS | PREÇO TOTAL
| BDI = | BDI =
SES SÃO JOSÉ - ETE POTECAS
1 - ETE POTECAS
1.1 - TANQUE DE AERAÇÃO TA-01
1.2 - TANQUE DE AERAÇÃO TA-02
1.3 - TANQUE DE AERAÇÃO TA-03
1.4 - SALA DE SOPRADORES
1.5 - CAIXA DE DIVISÃO DE FLUXO 02 - CDF-02
1.6 - DECANTADOR SECUNDÁRIO - DS-01
1.7 - DECANTADOR SECUNDÁRIO - DS-02
1.8 - DECANTADOR SECUNDÁRIO - DS-03
1.9 - RESERVATÓRIO DE CLORETO FÉRRICO
1.10 - ELEVATÓRIA DE ESCUMA DOS DECANTADORES
1.11 - TANQUE DE CONTATO
1.12 - CASA DE CLORO GÁS
1.13 - ELEVATÓRIA DE RETORNO DE LODO
1.14 - ELEVATÓRIA DE SOBRENADANTES
1.17 - GUARITA
1.18 - AUDITÓRIO E LABORATÓRIO
1.19 - INTERLIGAÇÕES ENTRE AS UNIDADES DE TRATAMENTO
1.20 - INFRAESTRUTURA E URBANIZAÇÃO
2 - CANTEIRO DE SERVIÇOS
2.1 - CANTEIRO DE SERVIÇOS
Obs.: Custos de materiais considerando fornecimento CONTRATADO.
TOTAL DO ORÇAMENTO:
0

## BDI
CASAN COMPANHIA CATARINENSE DE ÁGUAS E SANEAMENTO
82.508.433/0001-17 - EMÍLIO BLUM, 83 - CENTRO - CEP 88.020-010 - FLORIANÓPOLIS - SC
SES SÃO JOSÉ - ETE POTECAS
CÁLCULO DETALHADO DO BDI
CÁLCULO DETALHADO DO BDI OBRAS CIVIS
ITEM | TAXA (%)
Administração Central (AC)
Seguros (S)
Riscos e imprevistos (R)
Garantias (G)
Despesas Financeiras (DF)
Lucro Bruto (L)
Tributos ou Impostos (I)
ISS
PIS
COFINS
TOTAL
CÁLCULO DETALHADO DO BDI FORNECIMENTO DE MATERIAIS HIDRÁULICOS E EQUIPAMENTOS
ITEM | TAXA (%)
Administração Central (AC)
Seguros (S)
Riscos e imprevistos (R)
Garantias (G)
Despesas Financeiras (DF)
Lucro Bruto (L)
Tributos ou Impostos (I)
ISS
PIS
COFINS
TOTAL
Fómula utilizada para o cálculo do BDI:

## Obras Civis
CASAN COMPANHIA CATARINENSE DE ÁGUAS E SANEAMENTO
82.508.433/0001-17 - EMÍLIO BLUM, 83 - CENTRO - CEP 88.020-010 - FLORIANÓPOLIS - SC
ORÇAMENTO OBRAS CIVIS - JANEIRO/2022
BDI =
CÓDIGO | DESCRIÇÃO | UN | QTDE | PREÇO UNITÁRIO | PREÇO TOTAL
SES SÃO JOSÉ - ETE POTECAS
1 - ETE POTECAS
1.1 - TANQUE DE AERAÇÃO TA-01
SERVIÇOS TECNICOS
LOCAÇÃO
020303 | LOCAÇÃO E NIVELAMENTO DE OBRAS LOCALIZADAS ATÉ 1 HA | m² | 4568.16
CADASTRO
020405 | CADASTRO DE OBRAS LOCALIZADAS | pr | 6
MOVIMENTO DE TERRA
ESCAVAÇÃO MANUAL DE ÁREAS, VALAS, POÇOS E CAVAS
040201 | ESCAVAÇÃO MANUAL DE ÁREAS, VALAS, POÇOS E CAVAS EM SOLO NÃO ROCHOSO, COM PROFUND. ATÉ 1,25 M | m³ | 298.95
040203 | ESCAVAÇÃO MANUAL DE ÁREAS, VALAS, POÇOS E CAVAS EM SOLO NÃO ROCHOSO, COM PROFUND. DE 0,00 A 4,00 M | m³ | 2.81
| ESCAVAÇÃO MECANIZADA DE VALAS, POÇOS E CAVAS |  |  |  | 0
040301 | ESCAVAÇÃO MECANIZADA DE VALAS, POÇOS E CAVAS EM SOLO NÃO ROCHOSO, COM PROFUND DE ATÉ 1,25 M | m³ | 2690.57
040303 | ESCAVAÇÃO MECANIZADA DE VALAS, POÇOS E CAVAS EM SOLO NÃO ROCHOSO, COM PROFUND. DE 0,00 A 4,00 M | m³ | 25.3
ESCAVAÇÃO DE ROCHA EM VALAS, POÇOS E CAVAS
040401 | ESCAVAÇÃO DE ROCHA COMPACTA A FOGO, EM VALAS, POÇOS E CAVAS | m³ | 39.71
040402 | ESCAVAÇÃO DE ROCHA COMPACTA A FRIO, EM VALAS, POÇOS E CAVAS | m³ | 39.71
040403 | ESCAVAÇÃO EM ROCHA BRANDA A FRIO, EM VALAS, POÇOS E CAVAS | m³ | 39.71
ATERRO/REATERRO DE VALAS, POÇOS E CAVAS
040601 | ATERRO/REATERRO DE VALAS, POÇOS E CAVAS COMPACTADO MANUALMENTE | m³ | 9.18
040602 | ATERRO/REATERRO DE VALAS, POÇOS E CAVAS COMPACTADO MECANICAMENTE, SEM CONTROLE DO G.C. | m³ | 14.57
040607 | ATERRO/REATERRO DE VALAS, POÇOS E CAVAS, COM FORN. DE AREIA/PÓ DE PEDRA, G.C.>=100%, SEM TRANSPORTE | m³ | 84.2
040608 | TRANSPORTE DE AREIA / PÓ DE PEDRA PARA ATERRO | m³xKm | 1616.64
ESCAVAÇÃO DE ROCHA COM ARGAMASSA EXPANSIVA
040701 | ESCAVAÇÃO DE ROCHA COM ARGAMASSA EXPANSIVA | m³ | 39.71
CARGA, TRANSPORTE E DESCARGA
040801 | CARGA E DESCARGA - SOLO | m³ | 2895.09
040802 | CARGA E DESCARGA - ROCHA | m³ | 158.84
040803 | CARGA E DESCARGA - ENTULHO | m³ | 14.57
040804 | TRANSPORTE DE MATERIAL ESCAVADO - SOLO | m³xKm | 868.53
040805 | TRANSPORTE DE MATERIAL ESCAVADO - ROCHA | m³xKm | 47.65
040806 | TRANSPORTE DE MATERIAL - ENTULHO | m³xKm | 4.37
PROTEÇÃO PARA DESMONTE COM USO DE EXPLOSIVO
040904 | PROTEÇÃO PARA DESMONTE COM USO DE EXPLOSIVO COM TERRA | m³ | 119.13
ESCORAMENTO
ESCORAMENTO METÁLICO EM VALAS, CAVAS E POÇOS
050201 | ESTACA PRANCHA | m² | 35.9
ESGOTAMENTO E DRENAGEM
ESGOTAMENTO COM BOMBA
060102 | CONJUNTO MOTO-BOMBA | h | 640
REBAIXAMENTO DE LENÇOL FREÁTICO
060201 | MOBILIZAÇÃO, DESMOBILIZAÇÃO E TRANSPORTE DE EQUIPAMENTOS | un | 1
060202 | OPERAÇÃO DO SISTEMA DE REBAIXAMENTO | cjdia | 80
060205 | PONTEIRA FILTRANTE | un | 328
| FUNDAÇÕES E ESTRUTURAS |  |  | 0 | 0
080200 | ESTACAS |  |  | 0 | 0
| PERFURAÇÃO PARA ESTACAS TIPO HÉLICE CONTÍNUA MONITORADA, DIAM. 30cm | m | 128
| PERFURAÇÃO PARA ESTACAS TIPO HÉLICE CONTÍNUA MONITORADA, DIAM. 40cm | m | 4066
| PERFURAÇÃO PARA ESTACAS TIPO HÉLICE CONTÍNUA MONITORADA, DIAM. 50cm | m | 6327
FORMAS
080602 | FORMA PLANA, EM CHAPA COMPENSADA RESINADA, ESTRUTURAL | m² | 10717.43
CIMBRAMENTOS
080701 | CIMBRAMENTO DE MADEIRA | m³ | 5293.96
ARMADURAS
ARMADURAS
| ARMADURA AÇO CA-50 | kg | 493147.85
| ARMADURA AÇO CA-60 | kg | 1739
CONCRETO ESTRUTURAL
| CONCRETO ESTRUTURAL FCK = 40,0 MPA | m³ | 4571.64
| CONCRETO ESTRUTURAL FCK = 40,0 MPA PARA ESTACA HÉLICE CONTÍNUA, INCLUSIVE BOMBEAMENTO, CONFORME ESPECIFICAÇÃO DE PROJETO | m³ | 1802.94
SERVIÇOS COMPLEMENTARES DE OBRAS DE CONCRETO
081503 | BOMBEAMENTO DE CONCRETO | m³ | 4571.64
081504 | NÚCLEO PERDIDO | un | 16077
FECHAMENTO
DISPOSITIVOS DE PROTEÇÃO E ACESSO
120512 | GUARDA CORPO PULTRUDADO COM FIXAÇÃO DE BASE NA LATERAL - NR12 E CBMSC IN9 | m | 1016.28
REVESTIMENTO E TRATAMENTO DE SUPERFÍCIES
IMPERMEABILIZAÇÃO/PROTEÇÃO
130209 | IMPERMEABILIZAÇÃO BETUMINOSA | m² | 199.4
130219 | IMPERMEABILIZANTE BI-COMPONENTE A BASE DE RESINA EPÓXI, ALCATRÃO DE HULHA, ADITIVOS E FILER MINERAL | m² | 10681.6
PINTURA
130309 | PINTURA COM SILICONE | m² | 3691.96
INSTALAÇÕES DE PRODUÇÃO
MONTAGEM EM GERAL
150805 | MEDIDOR DE VAZÃO | un | 2
MONTAGEM DE TUBOS E CONEXÕES
151001 | MONTAGEM DE TUBOS E CONEXÕES EM FERRO FUNDIDO | kg | 19326.11
INSTALAÇÃO DE MISTURADOR
151603 | INSTALAÇÃO DE MISTURADOR SUBMERSÍVEL | un | 8
| MONTAGEM DE COMPORTA EM AÇO INOX |  |  | 0 | 0
| MONTAGEM DE COMPORTA EM AÇO INOX 1500 X 400mm | un | 6
SERVIÇOS DIVERSOS
ANDAIMES
170101 | ANDAIME DE MADEIRA | m² | 1283.82
SUBTOTAL
1.2 - TANQUE DE AERAÇÃO TA-02
SERVIÇOS TECNICOS
LOCAÇÃO
020303 | LOCAÇÃO E NIVELAMENTO DE OBRAS LOCALIZADAS ATÉ 1 HA | m² | 4568.16
CADASTRO
020405 | CADASTRO DE OBRAS LOCALIZADAS | pr | 6
MOVIMENTO DE TERRA
ESCAVAÇÃO MANUAL DE ÁREAS, VALAS, POÇOS E CAVAS
040201 | ESCAVAÇÃO MANUAL DE ÁREAS, VALAS, POÇOS E CAVAS EM SOLO NÃO ROCHOSO, COM PROFUND. ATÉ 1,25 M | m³ | 298.95
040203 | ESCAVAÇÃO MANUAL DE ÁREAS, VALAS, POÇOS E CAVAS EM SOLO NÃO ROCHOSO, COM PROFUND. DE 0,00 A 4,00 M | m³ | 2.81
| ESCAVAÇÃO MECANIZADA DE VALAS, POÇOS E CAVAS |  |  |  | 0
040301 | ESCAVAÇÃO MECANIZADA DE VALAS, POÇOS E CAVAS EM SOLO NÃO ROCHOSO, COM PROFUND DE ATÉ 1,25 M | m³ | 2690.57
040303 | ESCAVAÇÃO MECANIZADA DE VALAS, POÇOS E CAVAS EM SOLO NÃO ROCHOSO, COM PROFUND. DE 0,00 A 4,00 M | m³ | 25.3
ESCAVAÇÃO DE ROCHA EM VALAS, POÇOS E CAVAS
040401 | ESCAVAÇÃO DE ROCHA COMPACTA A FOGO, EM VALAS, POÇOS E CAVAS | m³ | 39.71
040402 | ESCAVAÇÃO DE ROCHA COMPACTA A FRIO, EM VALAS, POÇOS E CAVAS | m³ | 39.71
040403 | ESCAVAÇÃO EM ROCHA BRANDA A FRIO, EM VALAS, POÇOS E CAVAS | m³ | 39.71
ATERRO/REATERRO DE VALAS, POÇOS E CAVAS
040601 | ATERRO/REATERRO DE VALAS, POÇOS E CAVAS COMPACTADO MANUALMENTE | m³ | 9.18
040602 | ATERRO/REATERRO DE VALAS, POÇOS E CAVAS COMPACTADO MECANICAMENTE, SEM CONTROLE DO G.C. | m³ | 14.57
040607 | ATERRO/REATERRO DE VALAS, POÇOS E CAVAS, COM FORN. DE AREIA/PÓ DE PEDRA, G.C.>=100%, SEM TRANSPORTE | m³ | 84.2
040608 | TRANSPORTE DE AREIA / PÓ DE PEDRA PARA ATERRO | m³xKm | 1616.64
ESCAVAÇÃO DE ROCHA COM ARGAMASSA EXPANSIVA
040701 | ESCAVAÇÃO DE ROCHA COM ARGAMASSA EXPANSIVA | m³ | 39.71
CARGA, TRANSPORTE E DESCARGA
040801 | CARGA E DESCARGA - SOLO | m³ | 2895.09
040802 | CARGA E DESCARGA - ROCHA | m³ | 158.84
040803 | CARGA E DESCARGA - ENTULHO | m³ | 14.57
040804 | TRANSPORTE DE MATERIAL ESCAVADO - SOLO | m³xKm | 868.53
040805 | TRANSPORTE DE MATERIAL ESCAVADO - ROCHA | m³xKm | 47.65
040806 | TRANSPORTE DE MATERIAL - ENTULHO | m³xKm | 4.37
PROTEÇÃO PARA DESMONTE COM USO DE EXPLOSIVO
040904 | PROTEÇÃO PARA DESMONTE COM USO DE EXPLOSIVO COM TERRA | m³ | 119.13
ESCORAMENTO
ESCORAMENTO METÁLICO EM VALAS, CAVAS E POÇOS
050201 | ESTACA PRANCHA | m² | 35.9
ESGOTAMENTO E DRENAGEM
ESGOTAMENTO COM BOMBA
060102 | CONJUNTO MOTO-BOMBA | h | 640
REBAIXAMENTO DE LENÇOL FREÁTICO
060201 | MOBILIZAÇÃO, DESMOBILIZAÇÃO E TRANSPORTE DE EQUIPAMENTOS | un | 1
060202 | OPERAÇÃO DO SISTEMA DE REBAIXAMENTO | cjdia | 80
060205 | PONTEIRA FILTRANTE | un | 328
FUNDAÇÕES E ESTRUTURAS
080200 | ESTACAS |  |  | 0 | 0
| PERFURAÇÃO PARA ESTACAS TIPO HÉLICE CONTÍNUA MONITORADA, DIAM. 30cm | m | 128
| PERFURAÇÃO PARA ESTACAS TIPO HÉLICE CONTÍNUA MONITORADA, DIAM. 40cm | m | 4066
| PERFURAÇÃO PARA ESTACAS TIPO HÉLICE CONTÍNUA MONITORADA, DIAM. 50cm | m | 6327
FORMAS
080602 | FORMA PLANA, EM CHAPA COMPENSADA RESINADA, ESTRUTURAL | m² | 10717.43
CIMBRAMENTOS
080701 | CIMBRAMENTO DE MADEIRA | m³ | 5293.96
ARMADURAS
ARMADURAS
| ARMADURA AÇO CA-50 | kg | 493147.85
| ARMADURA AÇO CA-60 | kg | 1739
CONCRETO ESTRUTURAL
| CONCRETO ESTRUTURAL FCK = 40,0 MPA | m³ | 4571.64
| CONCRETO ESTRUTURAL FCK = 40,0 MPA PARA ESTACA HÉLICE CONTÍNUA, INCLUSIVE BOMBEAMENTO, CONFORME ESPECIFICAÇÃO DE PROJETO | m³ | 1802.94
SERVIÇOS COMPLEMENTARES DE OBRAS DE CONCRETO
081503 | BOMBEAMENTO DE CONCRETO | m³ | 4571.64
081504 | NÚCLEO PERDIDO | un | 16077
FECHAMENTO
DISPOSITIVOS DE PROTEÇÃO E ACESSO
120512 | GUARDA CORPO PULTRUDADO COM FIXAÇÃO DE BASE NA LATERAL - NR12 E CBMSC IN9 | m | 1016.28
REVESTIMENTO E TRATAMENTO DE SUPERFÍCIES
IMPERMEABILIZAÇÃO/PROTEÇÃO
130209 | IMPERMEABILIZAÇÃO BETUMINOSA | m² | 199.4
130219 | IMPERMEABILIZANTE BI-COMPONENTE A BASE DE RESINA EPÓXI, ALCATRÃO DE HULHA, ADITIVOS E FILER MINERAL | m² | 10681.6
PINTURA
130309 | PINTURA COM SILICONE | m² | 3691.96
INSTALAÇÕES DE PRODUÇÃO
MONTAGEM EM GERAL
150805 | MEDIDOR DE VAZÃO | un | 2
MONTAGEM DE TUBOS E CONEXÕES
151001 | MONTAGEM DE TUBOS E CONEXÕES EM FERRO FUNDIDO | kg | 19326.11
INSTALAÇÃO DE MISTURADOR
151603 | INSTALAÇÃO DE MISTURADOR SUBMERSÍVEL | un | 8
| MONTAGEM DE COMPORTA EM AÇO INOX |  |  | 0 | 0
| MONTAGEM DE COMPORTA EM AÇO INOX 1500 X 400mm | un | 6
SERVIÇOS DIVERSOS
ANDAIMES
170101 | ANDAIME DE MADEIRA | m² | 1283.82
SUBTOTAL
1.3 - TANQUE DE AERAÇÃO TA-03
SERVIÇOS TECNICOS
LOCAÇÃO
020303 | LOCAÇÃO E NIVELAMENTO DE OBRAS LOCALIZADAS ATÉ 1 HA | m² | 4568.16
CADASTRO
020405 | CADASTRO DE OBRAS LOCALIZADAS | pr | 6
MOVIMENTO DE TERRA
ESCAVAÇÃO MANUAL DE ÁREAS, VALAS, POÇOS E CAVAS
040201 | ESCAVAÇÃO MANUAL DE ÁREAS, VALAS, POÇOS E CAVAS EM SOLO NÃO ROCHOSO, COM PROFUND. ATÉ 1,25 M | m³ | 298.95
040203 | ESCAVAÇÃO MANUAL DE ÁREAS, VALAS, POÇOS E CAVAS EM SOLO NÃO ROCHOSO, COM PROFUND. DE 0,00 A 4,00 M | m³ | 2.81
| ESCAVAÇÃO MECANIZADA DE VALAS, POÇOS E CAVAS |  |  |  | 0
040301 | ESCAVAÇÃO MECANIZADA DE VALAS, POÇOS E CAVAS EM SOLO NÃO ROCHOSO, COM PROFUND DE ATÉ 1,25 M | m³ | 2690.57
040303 | ESCAVAÇÃO MECANIZADA DE VALAS, POÇOS E CAVAS EM SOLO NÃO ROCHOSO, COM PROFUND. DE 0,00 A 4,00 M | m³ | 25.3
ESCAVAÇÃO DE ROCHA EM VALAS, POÇOS E CAVAS
040401 | ESCAVAÇÃO DE ROCHA COMPACTA A FOGO, EM VALAS, POÇOS E CAVAS | m³ | 39.71
040402 | ESCAVAÇÃO DE ROCHA COMPACTA A FRIO, EM VALAS, POÇOS E CAVAS | m³ | 39.71
040403 | ESCAVAÇÃO EM ROCHA BRANDA A FRIO, EM VALAS, POÇOS E CAVAS | m³ | 39.71
ATERRO/REATERRO DE VALAS, POÇOS E CAVAS
040601 | ATERRO/REATERRO DE VALAS, POÇOS E CAVAS COMPACTADO MANUALMENTE | m³ | 9.18
040602 | ATERRO/REATERRO DE VALAS, POÇOS E CAVAS COMPACTADO MECANICAMENTE, SEM CONTROLE DO G.C. | m³ | 14.57
040607 | ATERRO/REATERRO DE VALAS, POÇOS E CAVAS, COM FORN. DE AREIA/PÓ DE PEDRA, G.C.>=100%, SEM TRANSPORTE | m³ | 84.2
040608 | TRANSPORTE DE AREIA / PÓ DE PEDRA PARA ATERRO | m³xKm | 1616.64
ESCAVAÇÃO DE ROCHA COM ARGAMASSA EXPANSIVA
040701 | ESCAVAÇÃO DE ROCHA COM ARGAMASSA EXPANSIVA | m³ | 39.71
CARGA, TRANSPORTE E DESCARGA
040801 | CARGA E DESCARGA - SOLO | m³ | 2895.09
040802 | CARGA E DESCARGA - ROCHA | m³ | 158.84
040803 | CARGA E DESCARGA - ENTULHO | m³ | 14.57
040804 | TRANSPORTE DE MATERIAL ESCAVADO - SOLO | m³xKm | 868.53
040805 | TRANSPORTE DE MATERIAL ESCAVADO - ROCHA | m³xKm | 47.65
040806 | TRANSPORTE DE MATERIAL - ENTULHO | m³xKm | 4.37
PROTEÇÃO PARA DESMONTE COM USO DE EXPLOSIVO
040904 | PROTEÇÃO PARA DESMONTE COM USO DE EXPLOSIVO COM TERRA | m³ | 119.13
ESCORAMENTO
ESCORAMENTO METÁLICO EM VALAS, CAVAS E POÇOS
050201 | ESTACA PRANCHA | m² | 35.9
ESGOTAMENTO E DRENAGEM
ESGOTAMENTO COM BOMBA
060102 | CONJUNTO MOTO-BOMBA | h | 640
REBAIXAMENTO DE LENÇOL FREÁTICO
060201 | MOBILIZAÇÃO, DESMOBILIZAÇÃO E TRANSPORTE DE EQUIPAMENTOS | un | 1
060202 | OPERAÇÃO DO SISTEMA DE REBAIXAMENTO | cjdia | 80
060205 | PONTEIRA FILTRANTE | un | 328
FUNDAÇÕES E ESTRUTURAS
080200 | ESTACAS |  |  | 0 | 0
| PERFURAÇÃO PARA ESTACAS TIPO HÉLICE CONTÍNUA MONITORADA, DIAM. 30cm | m | 128
| PERFURAÇÃO PARA ESTACAS TIPO HÉLICE CONTÍNUA MONITORADA, DIAM. 40cm | m | 4066
| PERFURAÇÃO PARA ESTACAS TIPO HÉLICE CONTÍNUA MONITORADA, DIAM. 50cm | m | 6327
FORMAS
080602 | FORMA PLANA, EM CHAPA COMPENSADA RESINADA, ESTRUTURAL | m² | 10717.43
CIMBRAMENTOS
080701 | CIMBRAMENTO DE MADEIRA | m³ | 5293.96
ARMADURAS
ARMADURAS
| ARMADURA AÇO CA-50 | kg | 493147.85
| ARMADURA AÇO CA-60 | kg | 1739
CONCRETO ESTRUTURAL
| CONCRETO ESTRUTURAL FCK = 40,0 MPA | m³ | 4571.64
| CONCRETO ESTRUTURAL FCK = 40,0 MPA PARA ESTACA HÉLICE CONTÍNUA, INCLUSIVE BOMBEAMENTO, CONFORME ESPECIFICAÇÃO DE PROJETO | m³ | 1802.94
SERVIÇOS COMPLEMENTARES DE OBRAS DE CONCRETO
081503 | BOMBEAMENTO DE CONCRETO | m³ | 4571.64
081504 | NÚCLEO PERDIDO | un | 16077
FECHAMENTO
DISPOSITIVOS DE PROTEÇÃO E ACESSO
120512 | GUARDA CORPO PULTRUDADO COM FIXAÇÃO DE BASE NA LATERAL - NR12 E CBMSC IN9 | m | 1016.28
REVESTIMENTO E TRATAMENTO DE SUPERFÍCIES
IMPERMEABILIZAÇÃO/PROTEÇÃO
130209 | IMPERMEABILIZAÇÃO BETUMINOSA | m² | 199.4
130219 | IMPERMEABILIZANTE BI-COMPONENTE A BASE DE RESINA EPÓXI, ALCATRÃO DE HULHA, ADITIVOS E FILER MINERAL | m² | 10681.6
PINTURA
130309 | PINTURA COM SILICONE | m² | 3691.96
INSTALAÇÕES DE PRODUÇÃO
MONTAGEM EM GERAL
150805 | MEDIDOR DE VAZÃO | un | 2
MONTAGEM DE TUBOS E CONEXÕES
151001 | MONTAGEM DE TUBOS E CONEXÕES EM FERRO FUNDIDO | kg | 19326.11
INSTALAÇÃO DE MISTURADOR
151603 | INSTALAÇÃO DE MISTURADOR SUBMERSÍVEL | un | 8
| MONTAGEM DE COMPORTA EM AÇO INOX |  |  | 0 | 0
| MONTAGEM DE COMPORTA EM AÇO INOX 1500 X 400mm | un | 6
SERVIÇOS DIVERSOS
ANDAIMES
170101 | ANDAIME DE MADEIRA | m² | 1283.82
SUBTOTAL
1.4 - SALA DE SOPRADORES
SERVIÇOS TECNICOS
LOCAÇÃO
020303 | LOCAÇÃO E NIVELAMENTO DE OBRAS LOCALIZADAS ATÉ 1 HA | m² | 465.93
CADASTRO
020405 | CADASTRO DE OBRAS LOCALIZADAS | pr | 3
MOVIMENTO DE TERRA
ESCAVAÇÃO MANUAL DE ÁREAS, VALAS, POÇOS E CAVAS
040201 | ESCAVAÇÃO MANUAL DE ÁREAS, VALAS, POÇOS E CAVAS EM SOLO NÃO ROCHOSO, COM PROFUND. ATÉ 1,25 M | m³ | 7.05
| ESCAVAÇÃO MECANIZADA DE VALAS, POÇOS E CAVAS |  |  |  | 0
040301 | ESCAVAÇÃO MECANIZADA DE VALAS, POÇOS E CAVAS EM SOLO NÃO ROCHOSO, COM PROFUND DE ATÉ 1,25 M | m³ | 63.48
ESCAVAÇÃO DE ROCHA EM VALAS, POÇOS E CAVAS
040401 | ESCAVAÇÃO DE ROCHA COMPACTA A FOGO, EM VALAS, POÇOS E CAVAS | m³ | 0.93
040402 | ESCAVAÇÃO DE ROCHA COMPACTA A FRIO, EM VALAS, POÇOS E CAVAS | m³ | 0.93
040403 | ESCAVAÇÃO EM ROCHA BRANDA A FRIO, EM VALAS, POÇOS E CAVAS | m³ | 0.93
ATERRO/REATERRO DE VALAS, POÇOS E CAVAS
040601 | ATERRO/REATERRO DE VALAS, POÇOS E CAVAS COMPACTADO MANUALMENTE | m³ | 3.15
040602 | ATERRO/REATERRO DE VALAS, POÇOS E CAVAS COMPACTADO MECANICAMENTE, SEM CONTROLE DO G.C. | m³ | 28.35
040607 | ATERRO/REATERRO DE VALAS, POÇOS E CAVAS, COM FORN. DE AREIA/PÓ DE PEDRA, G.C.>=100%, SEM TRANSPORTE | m³ | 5.56
040608 | TRANSPORTE DE AREIA / PÓ DE PEDRA PARA ATERRO | m³xKm | 106.75
ESCAVAÇÃO DE ROCHA COM ARGAMASSA EXPANSIVA
040701 | ESCAVAÇÃO DE ROCHA COM ARGAMASSA EXPANSIVA | m³ | 0.93
CARGA, TRANSPORTE E DESCARGA
040801 | CARGA E DESCARGA - SOLO | m³ | 27.9
040802 | CARGA E DESCARGA - ROCHA | m³ | 3.72
040803 | CARGA E DESCARGA - ENTULHO | m³ | 5.56
040804 | TRANSPORTE DE MATERIAL ESCAVADO - SOLO | m³xKm | 8.37
040805 | TRANSPORTE DE MATERIAL ESCAVADO - ROCHA | m³xKm | 1.12
040806 | TRANSPORTE DE MATERIAL - ENTULHO | m³xKm | 1.67
PROTEÇÃO PARA DESMONTE COM USO DE EXPLOSIVO
040904 | PROTEÇÃO PARA DESMONTE COM USO DE EXPLOSIVO COM TERRA | m³ | 2.79
ESCORAMENTO
ESCORAMENTO METÁLICO EM VALAS, CAVAS E POÇOS
050201 | ESTACA PRANCHA | m² | 3.8
ESGOTAMENTO E DRENAGEM
ESGOTAMENTO COM BOMBA
060102 | CONJUNTO MOTO-BOMBA | h | 80
REBAIXAMENTO DE LENÇOL FREÁTICO
060201 | MOBILIZAÇÃO, DESMOBILIZAÇÃO E TRANSPORTE DE EQUIPAMENTOS | un | 1
060202 | OPERAÇÃO DO SISTEMA DE REBAIXAMENTO | cjdia | 10
060205 | PONTEIRA FILTRANTE | un | 8
FUNDAÇÕES E ESTRUTURAS
080200 | ESTACAS |  |  | 0 | 0
| PERFURAÇÃO PARA ESTACAS TIPO HÉLICE CONTÍNUA MONITORADA, DIAM. 40cm | m | 408
FORMAS
080602 | FORMA PLANA, EM CHAPA COMPENSADA RESINADA, ESTRUTURAL | m² | 2064.28
CIMBRAMENTOS
080701 | CIMBRAMENTO DE MADEIRA | m³ | 3449.96
ARMADURAS
| ARMADURA AÇO CA-50 | kg | 13085.64
| ARMADURA AÇO CA-60 | kg | 1657.3
CONCRETO ESTRUTURAL
| CONCRETO ESTRUTURAL FCK = 30,0 MPA | m³ | 201.91
| CONCRETO ESTRUTURAL FCK = 40,0 MPA PARA ESTACA HÉLICE CONTÍNUA, INCLUSIVE BOMBEAMENTO, CONFORME ESPECIFICAÇÃO DE PROJETO | m³ | 53.04
| SERVIÇOS COMPLEMENTARES DE OBRAS DE CONCRETO |  | 0
081503 | BOMBEAMENTO DE CONCRETO | m³ | 201.91
FECHAMENTO
ALVENARIA
120104 | ALVENARIA DE TIJOLOS CERÂMICO FURADO 1/2 VEZ | m² | 456.78
COBERTURAS
120208 | CONDUTOR EM PVC, DIÂMETRO 88 MM | m | 25.6
ESQUADRIAS E FERRAGENS
120309 | JANELAS DE ALUMÍNIO, INCLUSIVE FERRAGENS | m² | 16
120305 | PORTAS DE FERRO EM CHAPA DOBRADA, INCLUSIVE FERRAGENS | m² | 32
REVESTIMENTO E TRATAMENTO DE SUPERFÍCIE
PISOS, TETOS E PAREDES
130101 | PISOS CIMENTADO LISO, E = 0,02 M | m² | 443.95
130118 | CHAPISCO COMUM, CIMENTO E AREIA, TRAÇO 1:3 | m² | 913.56
130119 | CHAPISCO DE ACABAMENTO, CIMENTO E AREIA, TRAÇO 1:3 | m² | 913.56
130120 | EMBOÇO, CIMENTO, CAL E AREIA, TRAÇO 1:2:6 | m² | 913.56
IMPERMEABILIZAÇÃO / PROTEÇÃO
130204 | IMPERMEABILIZAÇÃO COM ARGAMASSA DE CIMENTO E AREIA, TRAÇO 1:3, ADITIVADA | m² | 39.81
PINTURA
130305 | PINTURA LATEX PVA, SEM MASSA CORRIDA PVA | m² | 456.78
130307 | PINTURA LATEX ACRÍLICA, SEM MASSA CORRIDA ACRÍLICA | m² | 456.78
130309 | PINTURA COM SILICONE | m² | 48
INSTALAÇÕES DE PRODUÇÃO
INSTALAÇÃO DE PERFIL I - MONOVIA
150203 | INSTALAÇÃO DE PERFIL I DE 8 POLEGADAS | m | 55.34
INSTALAÇÃO DE COMPRESSOR DE AR OU SOPRADOR
151205 | INSTALAÇÃO DE EXAUSTOR OU VENTILADOR DE DN 400 A DN 600 MM | un | 8
SERVIÇOS DIVERSOS
ANDAIMES
170101 | ANDAIME DE MADEIRA | m² | 640.37
SUBTOTAL
1.5 - CAIXA DE DIVISÃO DE FLUXO 02 - CDF-02
SERVIÇOS TECNICOS
LOCAÇÃO
020303 | LOCAÇÃO E NIVELAMENTO DE OBRAS LOCALIZADAS ATÉ 1 HA | m² | 46.4
CADASTRO
020405 | CADASTRO DE OBRAS LOCALIZADAS | pr | 2
MOVIMENTO DE TERRA
ESCAVAÇÃO MANUAL DE ÁREAS, VALAS, POÇOS E CAVAS
040203 | ESCAVAÇÃO MANUAL DE ÁREAS, VALAS, POÇOS E CAVAS EM SOLO NÃO ROCHOSO, COM PROFUND. DE 0,00 A 4,00 M | m³ | 18.03
| ESCAVAÇÃO MECANIZADA DE VALAS, POÇOS E CAVAS |  |  |  | 0
040304 | ESCAVAÇÃO MECANIZADA DE VALAS, POÇOS E CAVAS EM SOLO NÃO ROCHOSO, COM PROFUND. DE 0,00 A 6,00 M | m³ | 162.31
ESCAVAÇÃO DE ROCHA EM VALAS, POÇOS E CAVAS
040401 | ESCAVAÇÃO DE ROCHA COMPACTA A FOGO, EM VALAS, POÇOS E CAVAS | m³ | 2.37
040402 | ESCAVAÇÃO DE ROCHA COMPACTA A FRIO, EM VALAS, POÇOS E CAVAS | m³ | 2.37
040403 | ESCAVAÇÃO EM ROCHA BRANDA A FRIO, EM VALAS, POÇOS E CAVAS | m³ | 2.37
ATERRO/REATERRO DE VALAS, POÇOS E CAVAS
040601 | ATERRO/REATERRO DE VALAS, POÇOS E CAVAS COMPACTADO MANUALMENTE | m³ | 14.86
040602 | ATERRO/REATERRO DE VALAS, POÇOS E CAVAS COMPACTADO MECANICAMENTE, SEM CONTROLE DO G.C. | m³ | 133.71
040607 | ATERRO/REATERRO DE VALAS, POÇOS E CAVAS, COM FORN. DE AREIA/PÓ DE PEDRA, G.C.>=100%, SEM TRANSPORTE | m³ | 26.21
040608 | TRANSPORTE DE AREIA / PÓ DE PEDRA PARA ATERRO | m³xKm | 503.23
ESCAVAÇÃO DE ROCHA COM ARGAMASSA EXPANSIVA
040701 | ESCAVAÇÃO DE ROCHA COM ARGAMASSA EXPANSIVA | m³ | 2.37
CARGA, TRANSPORTE E DESCARGA
040801 | CARGA E DESCARGA - SOLO | m³ | 3.32
040802 | CARGA E DESCARGA - ROCHA | m³ | 9.48
040803 | CARGA E DESCARGA - ENTULHO | m³ | 2.26
040804 | TRANSPORTE DE MATERIAL ESCAVADO - SOLO | m³xKm | 1
040805 | TRANSPORTE DE MATERIAL ESCAVADO - ROCHA | m³xKm | 2.84
040806 | TRANSPORTE DE MATERIAL - ENTULHO | m³xKm | 0.68
PROTEÇÃO PARA DESMONTE COM USO DE EXPLOSIVO
040904 | PROTEÇÃO PARA DESMONTE COM USO DE EXPLOSIVO COM TERRA | m³ | 7.11
ESCORAMENTO
ESCORAMENTO METÁLICO EM VALAS, CAVAS E POÇOS
050201 | ESTACA PRANCHA | m² | 95.1
ESGOTAMENTO E DRENAGEM
ESGOTAMENTO COM BOMBA
060102 | CONJUNTO MOTO-BOMBA | h | 80
REBAIXAMENTO DE LENÇOL FREÁTICO
060201 | MOBILIZAÇÃO, DESMOBILIZAÇÃO E TRANSPORTE DE EQUIPAMENTOS | un | 1
060202 | OPERAÇÃO DO SISTEMA DE REBAIXAMENTO | cjdia | 10
060205 | PONTEIRA FILTRANTE | un | 37
FUNDAÇÕES E ESTRUTURAS
080200 | ESTACAS |  |  | 0 | 0
| PERFURAÇÃO PARA ESTACAS TIPO HÉLICE CONTÍNUA MONITORADA, DIAM. 30cm | m | 160
FORMAS
080602 | FORMA PLANA, EM CHAPA COMPENSADA RESINADA, ESTRUTURAL | m² | 322.41
CIMBRAMENTOS
080701 | CIMBRAMENTO DE MADEIRA | m³ | 123.29
ARMADURAS
| ARMADURA AÇO CA-50 | kg | 2334.6
| ARMADURA AÇO CA-60 | kg | 108
CONCRETO ESTRUTURAL
| CONCRETO ESTRUTURAL FCK = 30,0 MPA | m³ | 9.02
| CONCRETO ESTRUTURAL FCK = 40,0 MPA PARA ESTACA HÉLICE CONTÍNUA, INCLUSIVE BOMBEAMENTO, CONFORME ESPECIFICAÇÃO DE PROJETO | m³ | 37.71
SERVIÇOS COMPLEMENTARES DE OBRAS DE CONCRETO
081503 | BOMBEAMENTO DE CONCRETO | m³ | 9.02
081504 | NÚCLEO PERDIDO | un | 335
PAVIMENTAÇÃO
REPOSIÇÃO DE PAVIMENTAÇÃO
100211 | REPOSIÇÃO DE PASSEIO CIMENTADO | m² | 14.03
FECHAMENTO
ALVENARIA
120104 | ALVENARIA DE TIJOLOS CERÂMICO FURADO 1/2 VEZ | m² | 0.9
DISPOSITIVOS DE PROTEÇÃO E ACESSO
120507 | GRADE DE PISO PULTRUDADA - VÃO ATÉ 1.000 MM | m² | 5.76
120510 | ESCADA TIPO MARINHEIRO PULTRUDADO COM GAIOLA DE PROTEÇÃO | m | 5.45
120512 | GUARDA CORPO PULTRUDADO COM FIXAÇÃO DE BASE NA LATERAL - NR12 E CBMSC IN9 | m | 26.5
REVESTIMENTO E TRATAMENTO DE SUPERFÍCIES
IMPERMEABILIZAÇÃO/PROTEÇÃO
130219 | IMPERMEABILIZANTE BI-COMPONENTE A BASE DE RESINA EPÓXI, ALCATRÃO DE HULHA, ADITIVOS E FILER MINERAL | m² | 139
PINTURA
130309 | PINTURA COM SILICONE | m² | 153.46
INSTALAÇÕES DE PRODUÇÃO
MONTAGEM DE TUBOS E CONEXÕES
151001 | MONTAGEM DE TUBOS E CONEXÕES EM FERRO FUNDIDO | kg | 17907.46
| MONTAGEM DE COMPORTA EM AÇO INOX |  |  | 0 | 0
| MONTAGEM DE COMPORTA AÇO INOX DN 1500X600MM | un | 3
SERVIÇOS DIVERSOS
ANDAIMES
170101 | ANDAIME DE MADEIRA | m² | 45
SUBTOTAL
1.6 - DECANTADOR SECUNDÁRIO - DS-01
SERVIÇOS TECNICOS
LOCAÇÃO
020303 | LOCAÇÃO E NIVELAMENTO DE OBRAS LOCALIZADAS ATÉ 1 HA | m² | 1424.59
CADASTRO
020405 | CADASTRO DE OBRAS LOCALIZADAS | pr | 2
MOVIMENTO DE TERRA
ESCAVAÇÃO MANUAL DE ÁREAS, VALAS, POÇOS E CAVAS
040205 | ESCAVAÇÃO MANUAL DE AREAS, VALAS, POÇOS E CAVAS EM SOLO NÃO ROCHOSO, COM PROFUND. DE 0,00 A 8,00 M | m³ | 384.5
ESCAVAÇÃO MECANIZADA DE VALAS, POÇOS E CAVAS
040305 | ESCAVAÇÃO MECANIZADA DE VALAS, POÇOS E CAVAS EM SOLO NÃO ROCHOSO, COM PROFUND. DE 0,00 A 8,00 M | m³ | 3460.54
ESCAVAÇÃO DE ROCHA EM VALAS, POÇOS E CAVAS
040401 | ESCAVAÇÃO DE ROCHA COMPACTA A FOGO, EM VALAS, POÇOS E CAVAS | m³ | 50.59
040402 | ESCAVAÇÃO DE ROCHA COMPACTA A FRIO, EM VALAS, POÇOS E CAVAS | m³ | 50.59
040403 | ESCAVAÇÃO EM ROCHA BRANDA A FRIO, EM VALAS, POÇOS E CAVAS | m³ | 50.59
ATERRO/REATERRO DE VALAS, POÇOS E CAVAS
040601 | ATERRO/REATERRO DE VALAS, POÇOS E CAVAS COMPACTADO MANUALMENTE | m³ | 21.61
040602 | ATERRO/REATERRO DE VALAS, POÇOS E CAVAS COMPACTADO MECANICAMENTE, SEM CONTROLE DO G.C. | m³ | 194.52
040607 | ATERRO/REATERRO DE VALAS, POÇOS E CAVAS, COM FORN. DE AREIA/PÓ DE PEDRA, G.C.>=100%, SEM TRANSPORTE | m³ | 38.14
040608 | TRANSPORTE DE AREIA / PÓ DE PEDRA PARA ATERRO | m³xKm | 732.29
ESCAVAÇÃO DE ROCHA COM ARGAMASSA EXPANSIVA
040701 | ESCAVAÇÃO DE ROCHA COM ARGAMASSA EXPANSIVA | m³ | 50.59
CARGA, TRANSPORTE E DESCARGA
040801 | CARGA E DESCARGA - SOLO | m³ | 3552.65
040802 | CARGA E DESCARGA - ROCHA | m³ | 202.36
040803 | CARGA E DESCARGA - ENTULHO | m³ | 38.14
040804 | TRANSPORTE DE MATERIAL ESCAVADO - SOLO | m³xKm | 1065.8
040805 | TRANSPORTE DE MATERIAL ESCAVADO - ROCHA | m³xKm | 60.71
040806 | TRANSPORTE DE MATERIAL - ENTULHO | m³xKm | 11.44
PROTEÇÃO PARA DESMONTE COM USO DE EXPLOSIVO
040904 | PROTEÇÃO PARA DESMONTE COM USO DE EXPLOSIVO COM TERRA | m³ | 151.77
ESCORAMENTO
ESCORAMENTO METÁLICO EM VALAS, CAVAS E POÇOS
050202 | ESCORAMENTO CONTÍNUO C/ CHAPAS METÁLICAS GROSSAS | m² | 224.07
ESGOTAMENTO E DRENAGEM
ESGOTAMENTO COM BOMBA
060102 | CONJUNTO MOTO-BOMBA | h | 320
REBAIXAMENTO DE LENÇOL FREÁTICO
060201 | MOBILIZAÇÃO, DESMOBILIZAÇÃO E TRANSPORTE DE EQUIPAMENTOS | un | 1
060202 | OPERAÇÃO DO SISTEMA DE REBAIXAMENTO | cjdia | 40
060205 | PONTEIRA FILTRANTE | un | 141
FUNDAÇÕES E ESTRUTURAS
| ESTACAS |  |  | 0 | 0
| PERFURAÇÃO PARA ESTACAS TIPO HÉLICE CONTÍNUA MONITORADA, DIAM. 40cm | m | 3059
| PERFURAÇÃO PARA ESTACAS TIPO HÉLICE CONTÍNUA MONITORADA, DIAM. 50cm | m | 608
FORMAS
080602 | FORMA PLANA, EM CHAPA COMPENSADA RESINADA, ESTRUTURAL | m² | 2235.53
CIMBRAMENTOS
080701 | CIMBRAMENTO DE MADEIRA | m³ | 245.12
ARMADURAS
| ARMADURA AÇO CA-50 | kg | 93796.34
| ARMADURA AÇO CA-60 | kg | 101.3
CONCRETO NÃO ESTRUTURAL
080901 | CONCRETO NÃO ESTRUTURAL, CONSUMO MÍNIMO DE 150 KG DE CIMENTO/M3 | m³ | 4.65
CONCRETO ESTRUTURAL
| CONCRETO ESTRUTURAL FCK = 40,0 MPA | m³ | 999.68
| CONCRETO ESTRUTURAL FCK = 40,0 MPA PARA ESTACA HÉLICE CONTÍNUA, INCLUSIVE BOMBEAMENTO, CONFORME ESPECIFICAÇÃO DE PROJETO | m³ | 519.27
SERVIÇOS COMPLEMENTARES DE OBRAS DE CONCRETO
081503 | BOMBEAMENTO DE CONCRETO | m³ | 999.68
081504 | NÚCLEO PERDIDO | un | 3354
| REVESTIMENTO E TRATAMENTO DE SUPERFÍCIE |  |  |  | 0
| IMPERMEABILIZAÇÃO / PROTEÇÃO |  |  |  | 0
130209 | IMPERMEABILIZAÇÃO BETUMINOSA | m² | 389.25
130219 | IMPERMEABILIZANTE BI-COMPONENTE A BASE DE RESINA EPÓXI, ALCATRÃO DE HULHA, ADITIVOS E FILER MINERAL | m² | 2208.99
PINTURA
130309 | PINTURA COM SILICONE | m² | 450.78
INSTALAÇÕES DE PRODUÇÃO
MONTAGEM DE TUBOS E CONEXÕES
151001 | MONTAGEM DE TUBOS E CONEXÕES EM FERRO FUNDIDO | kg | 17021.75
SUBTOTAL
1.7 - DECANTADOR SECUNDÁRIO - DS-02
SERVIÇOS TECNICOS
LOCAÇÃO
020303 | LOCAÇÃO E NIVELAMENTO DE OBRAS LOCALIZADAS ATÉ 1 HA | m² | 1424.59
CADASTRO
020405 | CADASTRO DE OBRAS LOCALIZADAS | pr | 2
MOVIMENTO DE TERRA
ESCAVAÇÃO MANUAL DE ÁREAS, VALAS, POÇOS E CAVAS
040205 | ESCAVAÇÃO MANUAL DE AREAS, VALAS, POÇOS E CAVAS EM SOLO NÃO ROCHOSO, COM PROFUND. DE 0,00 A 8,00 M | m³ | 384.5
ESCAVAÇÃO MECANIZADA DE VALAS, POÇOS E CAVAS
040305 | ESCAVAÇÃO MECANIZADA DE VALAS, POÇOS E CAVAS EM SOLO NÃO ROCHOSO, COM PROFUND. DE 0,00 A 8,00 M | m³ | 3460.54
ESCAVAÇÃO DE ROCHA EM VALAS, POÇOS E CAVAS
040401 | ESCAVAÇÃO DE ROCHA COMPACTA A FOGO, EM VALAS, POÇOS E CAVAS | m³ | 50.59
040402 | ESCAVAÇÃO DE ROCHA COMPACTA A FRIO, EM VALAS, POÇOS E CAVAS | m³ | 50.59
040403 | ESCAVAÇÃO EM ROCHA BRANDA A FRIO, EM VALAS, POÇOS E CAVAS | m³ | 50.59
ATERRO/REATERRO DE VALAS, POÇOS E CAVAS
040601 | ATERRO/REATERRO DE VALAS, POÇOS E CAVAS COMPACTADO MANUALMENTE | m³ | 21.61
040602 | ATERRO/REATERRO DE VALAS, POÇOS E CAVAS COMPACTADO MECANICAMENTE, SEM CONTROLE DO G.C. | m³ | 194.52
040607 | ATERRO/REATERRO DE VALAS, POÇOS E CAVAS, COM FORN. DE AREIA/PÓ DE PEDRA, G.C.>=100%, SEM TRANSPORTE | m³ | 38.14
040608 | TRANSPORTE DE AREIA / PÓ DE PEDRA PARA ATERRO | m³xKm | 732.29
ESCAVAÇÃO DE ROCHA COM ARGAMASSA EXPANSIVA
040701 | ESCAVAÇÃO DE ROCHA COM ARGAMASSA EXPANSIVA | m³ | 50.59
CARGA, TRANSPORTE E DESCARGA
040801 | CARGA E DESCARGA - SOLO | m³ | 3552.65
040802 | CARGA E DESCARGA - ROCHA | m³ | 202.36
040803 | CARGA E DESCARGA - ENTULHO | m³ | 38.14
040804 | TRANSPORTE DE MATERIAL ESCAVADO - SOLO | m³xKm | 1065.8
040805 | TRANSPORTE DE MATERIAL ESCAVADO - ROCHA | m³xKm | 60.71
040806 | TRANSPORTE DE MATERIAL - ENTULHO | m³xKm | 11.44
PROTEÇÃO PARA DESMONTE COM USO DE EXPLOSIVO
040904 | PROTEÇÃO PARA DESMONTE COM USO DE EXPLOSIVO COM TERRA | m³ | 151.77
ESCORAMENTO
ESCORAMENTO METÁLICO EM VALAS, CAVAS E POÇOS
050202 | ESCORAMENTO CONTÍNUO C/ CHAPAS METÁLICAS GROSSAS | m² | 224.07
ESGOTAMENTO E DRENAGEM
ESGOTAMENTO COM BOMBA
060102 | CONJUNTO MOTO-BOMBA | h | 320
REBAIXAMENTO DE LENÇOL FREÁTICO
060201 | MOBILIZAÇÃO, DESMOBILIZAÇÃO E TRANSPORTE DE EQUIPAMENTOS | un | 1
060202 | OPERAÇÃO DO SISTEMA DE REBAIXAMENTO | cjdia | 40
060205 | PONTEIRA FILTRANTE | un | 141
FUNDAÇÕES E ESTRUTURAS
| ESTACAS |  |  | 0 | 0
| PERFURAÇÃO PARA ESTACAS TIPO HÉLICE CONTÍNUA MONITORADA, DIAM. 40cm | m | 3059
| PERFURAÇÃO PARA ESTACAS TIPO HÉLICE CONTÍNUA MONITORADA, DIAM. 50cm | m | 608
CIMBRAMENTOS
080701 | CIMBRAMENTO DE MADEIRA | m³ | 245.12
ARMADURAS
| ARMADURA AÇO CA-50 | kg | 93796.34
| ARMADURA AÇO CA-60 | kg | 101.3
CONCRETO NÃO ESTRUTURAL
080901 | CONCRETO NÃO ESTRUTURAL, CONSUMO MÍNIMO DE 150 KG DE CIMENTO/M3 | m³ | 4.65
CONCRETO ESTRUTURAL
| CONCRETO ESTRUTURAL FCK = 40,0 MPA | m³ | 999.68
| CONCRETO ESTRUTURAL FCK = 40,0 MPA PARA ESTACA HÉLICE CONTÍNUA, INCLUSIVE BOMBEAMENTO, CONFORME ESPECIFICAÇÃO DE PROJETO | m³ | 519.27
SERVIÇOS COMPLEMENTARES DE OBRAS DE CONCRETO
081503 | BOMBEAMENTO DE CONCRETO | m³ | 999.68
081504 | NÚCLEO PERDIDO | un | 3354
| REVESTIMENTO E TRATAMENTO DE SUPERFÍCIE |  |  |  | 0
| IMPERMEABILIZAÇÃO / PROTEÇÃO |  |  |  | 0
130209 | IMPERMEABILIZAÇÃO BETUMINOSA | m² | 389.25
130219 | IMPERMEABILIZANTE BI-COMPONENTE A BASE DE RESINA EPÓXI, ALCATRÃO DE HULHA, ADITIVOS E FILER MINERAL | m² | 2208.99
PINTURA
130309 | PINTURA COM SILICONE | m² | 450.78
INSTALAÇÕES DE PRODUÇÃO
MONTAGEM DE TUBOS E CONEXÕES
151001 | MONTAGEM DE TUBOS E CONEXÕES EM FERRO FUNDIDO | kg | 17021.75
SUBTOTAL
1.8 - DECANTADOR SECUNDÁRIO - DS-03
SERVIÇOS TECNICOS
LOCAÇÃO
020303 | LOCAÇÃO E NIVELAMENTO DE OBRAS LOCALIZADAS ATÉ 1 HA | m² | 1424.59
CADASTRO
020405 | CADASTRO DE OBRAS LOCALIZADAS | pr | 2
MOVIMENTO DE TERRA
ESCAVAÇÃO MANUAL DE ÁREAS, VALAS, POÇOS E CAVAS
040205 | ESCAVAÇÃO MANUAL DE AREAS, VALAS, POÇOS E CAVAS EM SOLO NÃO ROCHOSO, COM PROFUND. DE 0,00 A 8,00 M | m³ | 384.5
ESCAVAÇÃO MECANIZADA DE VALAS, POÇOS E CAVAS
040305 | ESCAVAÇÃO MECANIZADA DE VALAS, POÇOS E CAVAS EM SOLO NÃO ROCHOSO, COM PROFUND. DE 0,00 A 8,00 M | m³ | 3460.54
ESCAVAÇÃO DE ROCHA EM VALAS, POÇOS E CAVAS
040401 | ESCAVAÇÃO DE ROCHA COMPACTA A FOGO, EM VALAS, POÇOS E CAVAS | m³ | 50.59
040402 | ESCAVAÇÃO DE ROCHA COMPACTA A FRIO, EM VALAS, POÇOS E CAVAS | m³ | 50.59
040403 | ESCAVAÇÃO EM ROCHA BRANDA A FRIO, EM VALAS, POÇOS E CAVAS | m³ | 50.59
ATERRO/REATERRO DE VALAS, POÇOS E CAVAS
040601 | ATERRO/REATERRO DE VALAS, POÇOS E CAVAS COMPACTADO MANUALMENTE | m³ | 21.61
040602 | ATERRO/REATERRO DE VALAS, POÇOS E CAVAS COMPACTADO MECANICAMENTE, SEM CONTROLE DO G.C. | m³ | 194.52
040607 | ATERRO/REATERRO DE VALAS, POÇOS E CAVAS, COM FORN. DE AREIA/PÓ DE PEDRA, G.C.>=100%, SEM TRANSPORTE | m³ | 38.14
040608 | TRANSPORTE DE AREIA / PÓ DE PEDRA PARA ATERRO | m³xKm | 732.29
ESCAVAÇÃO DE ROCHA COM ARGAMASSA EXPANSIVA
040701 | ESCAVAÇÃO DE ROCHA COM ARGAMASSA EXPANSIVA | m³ | 50.59
CARGA, TRANSPORTE E DESCARGA
040801 | CARGA E DESCARGA - SOLO | m³ | 3552.65
040802 | CARGA E DESCARGA - ROCHA | m³ | 202.36
040803 | CARGA E DESCARGA - ENTULHO | m³ | 38.14
040804 | TRANSPORTE DE MATERIAL ESCAVADO - SOLO | m³xKm | 1065.8
040805 | TRANSPORTE DE MATERIAL ESCAVADO - ROCHA | m³xKm | 60.71
040806 | TRANSPORTE DE MATERIAL - ENTULHO | m³xKm | 11.44
PROTEÇÃO PARA DESMONTE COM USO DE EXPLOSIVO
040904 | PROTEÇÃO PARA DESMONTE COM USO DE EXPLOSIVO COM TERRA | m³ | 151.77
ESCORAMENTO
ESCORAMENTO METÁLICO EM VALAS, CAVAS E POÇOS
050202 | ESCORAMENTO CONTÍNUO C/ CHAPAS METÁLICAS GROSSAS | m² | 224.07
ESGOTAMENTO E DRENAGEM
ESGOTAMENTO COM BOMBA
060102 | CONJUNTO MOTO-BOMBA | h | 320
REBAIXAMENTO DE LENÇOL FREÁTICO
060201 | MOBILIZAÇÃO, DESMOBILIZAÇÃO E TRANSPORTE DE EQUIPAMENTOS | un | 1
060202 | OPERAÇÃO DO SISTEMA DE REBAIXAMENTO | cjdia | 40
060205 | PONTEIRA FILTRANTE | un | 141
FUNDAÇÕES E ESTRUTURAS
| ESTACAS |  |  | 0 | 0
| PERFURAÇÃO PARA ESTACAS TIPO HÉLICE CONTÍNUA MONITORADA, DIAM. 40cm | m | 3059
| PERFURAÇÃO PARA ESTACAS TIPO HÉLICE CONTÍNUA MONITORADA, DIAM. 50cm | m | 608
FORMAS
080602 | FORMA PLANA, EM CHAPA COMPENSADA RESINADA, ESTRUTURAL | m² | 2235.53
CIMBRAMENTOS
080701 | CIMBRAMENTO DE MADEIRA | m³ | 245.12
ARMADURAS
| ARMADURA AÇO CA-50 | kg | 93796.34
| ARMADURA AÇO CA-60 | kg | 101.3
CONCRETO NÃO ESTRUTURAL
080901 | CONCRETO NÃO ESTRUTURAL, CONSUMO MÍNIMO DE 150 KG DE CIMENTO/M3 | m³ | 4.65
CONCRETO ESTRUTURAL
| CONCRETO ESTRUTURAL FCK = 40,0 MPA | m³ | 999.68
| CONCRETO ESTRUTURAL FCK = 40,0 MPA PARA ESTACA HÉLICE CONTÍNUA, INCLUSIVE BOMBEAMENTO, CONFORME ESPECIFICAÇÃO DE PROJETO | m³ | 519.27
SERVIÇOS COMPLEMENTARES DE OBRAS DE CONCRETO
081503 | BOMBEAMENTO DE CONCRETO | m³ | 999.68
081504 | NÚCLEO PERDIDO | un | 3354
REVESTIMENTO E TRATAMENTO DE SUPERFÍCIE
IMPERMEABILIZAÇÃO / PROTEÇÃO
130209 | IMPERMEABILIZAÇÃO BETUMINOSA | m² | 389.25
130219 | IMPERMEABILIZANTE BI-COMPONENTE A BASE DE RESINA EPÓXI, ALCATRÃO DE HULHA, ADITIVOS E FILER MINERAL | m² | 2208.99
PINTURA
130309 | PINTURA COM SILICONE | m² | 450.78
INSTALAÇÕES DE PRODUÇÃO
MONTAGEM DE TUBOS E CONEXÕES
151001 | MONTAGEM DE TUBOS E CONEXÕES EM FERRO FUNDIDO | kg | 17021.75
SUBTOTAL
1.9 - RESERVATÓRIO DE CLORETO FÉRRICO
SERVIÇOS TECNICOS
LOCAÇÃO
020303 | LOCAÇÃO E NIVELAMENTO DE OBRAS LOCALIZADAS ATÉ 1 HA | m² | 86
CADASTRO
020405 | CADASTRO DE OBRAS LOCALIZADAS | pr | 2
MOVIMENTO DE TERRA
ESCAVAÇÃO MANUAL DE ÁREAS, VALAS, POÇOS E CAVAS
040203 | ESCAVAÇÃO MANUAL DE ÁREAS, VALAS, POÇOS E CAVAS EM SOLO NÃO ROCHOSO, COM PROFUND. DE 0,00 A 4,00 M | m³ | 24.17
| ESCAVAÇÃO MECANIZADA DE VALAS, POÇOS E CAVAS |  |  |  | 0
040303 | ESCAVAÇÃO MECANIZADA DE VALAS, POÇOS E CAVAS EM SOLO NÃO ROCHOSO, COM PROFUND. DE 0,00 A 4,00 M | m³ | 217.5
ESCAVAÇÃO DE ROCHA EM VALAS, POÇOS E CAVAS
040401 | ESCAVAÇÃO DE ROCHA COMPACTA A FOGO, EM VALAS, POÇOS E CAVAS | m³ | 3.18
040402 | ESCAVAÇÃO DE ROCHA COMPACTA A FRIO, EM VALAS, POÇOS E CAVAS | m³ | 3.18
040403 | ESCAVAÇÃO EM ROCHA BRANDA A FRIO, EM VALAS, POÇOS E CAVAS | m³ | 3.18
ATERRO/REATERRO DE VALAS, POÇOS E CAVAS
040601 | ATERRO/REATERRO DE VALAS, POÇOS E CAVAS COMPACTADO MANUALMENTE | m³ | 5.91
040602 | ATERRO/REATERRO DE VALAS, POÇOS E CAVAS COMPACTADO MECANICAMENTE, SEM CONTROLE DO G.C. | m³ | 53.16
040607 | ATERRO/REATERRO DE VALAS, POÇOS E CAVAS, COM FORN. DE AREIA/PÓ DE PEDRA, G.C.>=100%, SEM TRANSPORTE | m³ | 10.42
040608 | TRANSPORTE DE AREIA / PÓ DE PEDRA PARA ATERRO | m³xKm | 200.06
ESCAVAÇÃO DE ROCHA COM ARGAMASSA EXPANSIVA
040701 | ESCAVAÇÃO DE ROCHA COM ARGAMASSA EXPANSIVA | m³ | 3.18
CARGA, TRANSPORTE E DESCARGA
040801 | CARGA E DESCARGA - SOLO | m³ | 161.76
040802 | CARGA E DESCARGA - ROCHA | m³ | 12.72
040803 | CARGA E DESCARGA - ENTULHO | m³ | 10.42
040804 | TRANSPORTE DE MATERIAL ESCAVADO - SOLO | m³xKm | 48.53
040805 | TRANSPORTE DE MATERIAL ESCAVADO - ROCHA | m³xKm | 3.82
040806 | TRANSPORTE DE MATERIAL - ENTULHO | m³xKm | 3.13
PROTEÇÃO PARA DESMONTE COM USO DE EXPLOSIVO
040904 | PROTEÇÃO PARA DESMONTE COM USO DE EXPLOSIVO COM TERRA | m³ | 9.54
ESCORAMENTO
ESCORAMENTO METÁLICO EM VALAS, CAVAS E POÇOS
050201 | ESTACA PRANCHA | m² | 93.74
ESGOTAMENTO E DRENAGEM
ESGOTAMENTO COM BOMBA
060102 | CONJUNTO MOTO-BOMBA | h | 56
FUNDAÇÕES E ESTRUTURAS
| ESTACAS |  |  | 0 | 0
| PERFURAÇÃO PARA ESTACAS TIPO HÉLICE CONTÍNUA MONITORADA, DIAM. 30cm | m | 320
FORMAS
080602 | FORMA PLANA, EM CHAPA COMPENSADA RESINADA, ESTRUTURAL | m² | 458.88
CIMBRAMENTOS
080701 | CIMBRAMENTO DE MADEIRA | m³ | 28.7
ARMADURAS
| ARMADURA AÇO CA-50 | kg | 2919.4
| ARMADURA AÇO CA-60 | kg | 498.1
CONCRETO ESTRUTURAL
| CONCRETO ESTRUTURAL FCK = 40,0 MPA | m³ | 43.56
| CONCRETO ESTRUTURAL FCK = 40,0 MPA PARA ESTACA HÉLICE CONTÍNUA, INCLUSIVE BOMBEAMENTO, CONFORME ESPECIFICAÇÃO DE PROJETO | m³ | 22.4
SERVIÇOS COMPLEMENTARES DE OBRAS DE CONCRETO
081504 | NÚCLEO PERDIDO | un | 689
PAVIMENTAÇÃO
REPOSIÇÃO DE PAVIMENTAÇÃO
100211 | REPOSIÇÃO DE PASSEIO CIMENTADO | m² | 41.2
FECHAMENTO
COBERTURAS
120254 | COBERTURA COM TELHA ONDULADA DE FIBROCIMENTO E=6 MM, COM TRAMA DE MADEIRA | m² | 118.32
REVESTIMENTO E TRATAMENTO DE SUPERFÍCIE
IMPERMEABILIZAÇÃO / PROTEÇÃO
130209 | IMPERMEABILIZAÇÃO BETUMINOSA | m² | 55.8
130219 | IMPERMEABILIZANTE BI-COMPONENTE A BASE DE RESINA EPÓXI, ALCATRÃO DE HULHA, ADITIVOS E FILER MINERAL | m² | 253.26
PINTURA
130309 | PINTURA COM SILICONE | m² | 57.38
INSTALAÇÕES PREDIAIS
INSTALAÇÕES DE TUBULAÇÕES E CONEXÕES DE ÁGUA EM PVC RÍGIDO SOLDAVEL
140103 | TUBULAÇÕES DE ÁGUA EM PVC RÍGIDO SOLDAVEL, DIAM. 32 MM | m | 3
140105 | TUBULAÇÕES DE ÁGUA EM PVC RÍGIDO SOLDAVEL, DIAM. 50 MM | m | 20
140106 | TUBULAÇÕES DE ÁGUA EM PVC RÍGIDO SOLDAVEL, DIAM. 60 MM | m | 13
INSTALAÇÕES DE PRODUÇÃO
MONTAGEM ELETRO-MECÂNICA
150101 | MONTAGEM ELETRO-MECÂNICA DE CONJUNTO MOTO BOMBA DE 01 A 15 CV | un | 1
SUBTOTAL
1.10 - ELEVATÓRIA DE ESCUMA DOS DECANTADORES
SERVIÇOS TECNICOS
LOCAÇÃO
020303 | LOCAÇÃO E NIVELAMENTO DE OBRAS LOCALIZADAS ATÉ 1 HA | m² | 22.49
CADASTRO
020405 | CADASTRO DE OBRAS LOCALIZADAS | pr | 1
MOVIMENTO DE TERRA
ESCAVAÇÃO MANUAL DE ÁREAS, VALAS, POÇOS E CAVAS
040202 | ESCAVAÇÃO MANUAL DE ÁREAS, VALAS, POÇOS E CAVAS EM SOLO NÃO ROCHOSO, COM PROFUND. DE 0,00 A 2,00 M | m³ | 1.63
040204 | ESCAVAÇÃO MANUAL DE AREAS, VALAS, POÇOS E CAVAS EM SOLO NÃO ROCHOSO, COM PROFUND. DE 0,00 A 6,00 M | m³ | 6.8
ESCAVAÇÃO MECANIZADA DE VALAS, POÇOS E CAVAS
040302 | ESCAVAÇÃO MECANIZADA DE VALAS, POÇOS E CAVAS EM SOLO NÃO ROCHOSO, COM PROFUND. DE 0,00 A 2,00 M | m³ | 14.65
040304 | ESCAVAÇÃO MECANIZADA DE VALAS, POÇOS E CAVAS EM SOLO NÃO ROCHOSO, COM PROFUND. DE 0,00 A 6,00 M | m³ | 61.24
ESCAVAÇÃO DE ROCHA EM VALAS, POÇOS E CAVAS
040401 | ESCAVAÇÃO DE ROCHA COMPACTA A FOGO, EM VALAS, POÇOS E CAVAS | m³ | 1.11
040402 | ESCAVAÇÃO DE ROCHA COMPACTA A FRIO, EM VALAS, POÇOS E CAVAS | m³ | 1.11
040403 | ESCAVAÇÃO EM ROCHA BRANDA A FRIO, EM VALAS, POÇOS E CAVAS | m³ | 1.11
ATERRO/REATERRO DE VALAS, POÇOS E CAVAS
040601 | ATERRO/REATERRO DE VALAS, POÇOS E CAVAS COMPACTADO MANUALMENTE | m³ | 5.86
040602 | ATERRO/REATERRO DE VALAS, POÇOS E CAVAS COMPACTADO MECANICAMENTE, SEM CONTROLE DO G.C. | m³ | 52.75
040607 | ATERRO/REATERRO DE VALAS, POÇOS E CAVAS, COM FORN. DE AREIA/PÓ DE PEDRA, G.C.>=100%, SEM TRANSPORTE | m³ | 10.34
040608 | TRANSPORTE DE AREIA / PÓ DE PEDRA PARA ATERRO | m³xKm | 198.53
ESCAVAÇÃO DE ROCHA COM ARGAMASSA EXPANSIVA
040701 | ESCAVAÇÃO DE ROCHA COM ARGAMASSA EXPANSIVA | m³ | 1.11
CARGA, TRANSPORTE E DESCARGA
040801 | CARGA E DESCARGA - SOLO | m³ | 5.04
040802 | CARGA E DESCARGA - ROCHA | m³ | 4.44
040803 | CARGA E DESCARGA - ENTULHO | m³ | 10.34
040804 | TRANSPORTE DE MATERIAL ESCAVADO - SOLO | m³xKm | 1.51
040805 | TRANSPORTE DE MATERIAL ESCAVADO - ROCHA | m³xKm | 1.33
040806 | TRANSPORTE DE MATERIAL - ENTULHO | m³xKm | 3.1
PROTEÇÃO PARA DESMONTE COM USO DE EXPLOSIVO
040904 | PROTEÇÃO PARA DESMONTE COM USO DE EXPLOSIVO COM TERRA | m³ | 3.33
ESCORAMENTO
ESCORAMENTO METÁLICO EM VALAS, CAVAS E POÇOS
050202 | ESCORAMENTO CONTÍNUO C/ CHAPAS METÁLICAS GROSSAS | m² | 4.16
ESGOTAMENTO E DRENAGEM
ESGOTAMENTO COM BOMBA
060102 | CONJUNTO MOTO-BOMBA | h | 40
REBAIXAMENTO DE LENÇOL FREÁTICO
060201 | MOBILIZAÇÃO, DESMOBILIZAÇÃO E TRANSPORTE DE EQUIPAMENTOS | un | 1
060202 | OPERAÇÃO DO SISTEMA DE REBAIXAMENTO | cjdia | 5
060205 | PONTEIRA FILTRANTE | un | 20
FUNDAÇÕES E ESTRUTURAS
| ESTACAS |  |  | 0 | 0
| PERFURAÇÃO PARA ESTACAS TIPO HÉLICE CONTÍNUA MONITORADA, DIAM. 30cm | m | 160
FORMAS
080602 | FORMA PLANA, EM CHAPA COMPENSADA RESINADA, ESTRUTURAL | m² | 180.72
CIMBRAMENTOS
080701 | CIMBRAMENTO DE MADEIRA | m³ | 22.39
ARMADURAS
| ARMADURA AÇO CA-50 | kg | 1601
| ARMADURA AÇO CA-60 | kg | 66.3
CONCRETO ESTRUTURAL
| CONCRETO ESTRUTURAL FCK = 40,0 MPA | m³ | 18.98
| CONCRETO ESTRUTURAL FCK = 40,0 MPA PARA ESTACA HÉLICE CONTÍNUA, INCLUSIVE BOMBEAMENTO, CONFORME ESPECIFICAÇÃO DE PROJETO | m³ | 11.2
SERVIÇOS COMPLEMENTARES DE OBRAS DE CONCRETO
081503 | BOMBEAMENTO DE CONCRETO | m³ | 10.26
081504 | NÚCLEO PERDIDO | un | 272
PAVIMENTAÇÃO
REPOSIÇÃO DE PAVIMENTAÇÃO
100211 | REPOSIÇÃO DE PASSEIO CIMENTADO | m² | 11.33
FECHAMENTO
COBERTURAS
120208 | CONDUTOR EM PVC, DIÂMETRO 88 MM | m | 17
DISPOSITIVO DE PROTEÇÃO E ACESSO
120507 | GRADE DE PISO PULTRUDADA - VÃO ATÉ 1.000 MM | m² | 0.83
REVESTIMENTO E TRATAMENTO DE SUPERFÍCIE
PISOS, TETOS E PAREDES
130117 | ARGAMASSA, CIMENTO E AREIA TRAÇO 1:3 | m³ | 1.04
IMPERMEABILIZAÇÃO / PROTEÇÃO
130204 | IMPERMEABILIZAÇÃO COM ARGAMASSA DE CIMENTO E AREIA, TRAÇO 1:3, ADITIVADA | m² | 76.3
130209 | IMPERMEABILIZAÇÃO BETUMINOSA | m² | 30.62
130216 | MANTA IMPERMEABILIZANTE PRÉ-FABRICADA, ESPESSURA 4 MM, PROTEÇÃO MECÂNICA E ISOLANTE TÉRMICO | m² | 29.84
130219 | IMPERMEABILIZANTE BI-COMPONENTE A BASE DE RESINA EPÓXI, ALCATRÃO DE HULHA, ADITIVOS E FILER MINERAL | m² | 34.14
PINTURA
130309 | PINTURA COM SILICONE | m² | 71.08
INSTALAÇÕES DE PRODUÇÃO
MONTAGEM ELETRO-MECÂNICA
150101 | MONTAGEM ELETRO-MECÂNICA DE CONJUNTO MOTO BOMBA DE 01 A 15 CV | un | 2
INSTALAÇÃO DE PERFIL I - MONOVIA
150202 | INSTALAÇÃO DE PERFIL I DE 6 POLEGADAS | m | 5.1
MONTAGEM EM GERAL
150820 | TAMPA DE INSPEÇÃO EM FIBRA DE VIDRO | m² | 1.85
MONTAGEM DE TUBOS E CONEXÕES
151001 | MONTAGEM DE TUBOS E CONEXÕES EM FERRO FUNDIDO | kg | 1041.32
INSTALAÇÃO DE MISTURADOR
151601 | INSTALAÇÃO DE MISTURADOR VERTICAL | un | 1
SUBTOTAL
1.11 - TANQUE DE CONTATO
SERVIÇOS TECNICOS
LOCAÇÃO
020303 | LOCAÇÃO E NIVELAMENTO DE OBRAS LOCALIZADAS ATÉ 1 HA | m² | 1608.45
CADASTRO
020405 | CADASTRO DE OBRAS LOCALIZADAS | pr | 5
MOVIMENTO DE TERRA
ESCAVAÇÃO MANUAL DE ÁREAS, VALAS, POÇOS E CAVAS
040203 | ESCAVAÇÃO MANUAL DE ÁREAS, VALAS, POÇOS E CAVAS EM SOLO NÃO ROCHOSO, COM PROFUND. DE 0,00 A 4,00 M | m³ | 424.27
ESCAVAÇÃO MECANIZADA DE VALAS, POÇOS E CAVAS
040303 | ESCAVAÇÃO MECANIZADA DE VALAS, POÇOS E CAVAS EM SOLO NÃO ROCHOSO, COM PROFUND. DE 0,00 A 4,00 M | m³ | 3818.39
ESCAVAÇÃO DE ROCHA EM VALAS, POÇOS E CAVAS
040401 | ESCAVAÇÃO DE ROCHA COMPACTA A FOGO, EM VALAS, POÇOS E CAVAS | m³ | 55.82
040402 | ESCAVAÇÃO DE ROCHA COMPACTA A FRIO, EM VALAS, POÇOS E CAVAS | m³ | 55.82
040403 | ESCAVAÇÃO EM ROCHA BRANDA A FRIO, EM VALAS, POÇOS E CAVAS | m³ | 55.82
ATERRO/REATERRO DE VALAS, POÇOS E CAVAS
040601 | ATERRO/REATERRO DE VALAS, POÇOS E CAVAS COMPACTADO MANUALMENTE | m³ | 53.04
040602 | ATERRO/REATERRO DE VALAS, POÇOS E CAVAS COMPACTADO MECANICAMENTE, SEM CONTROLE DO G.C. | m³ | 477.35
040607 | ATERRO/REATERRO DE VALAS, POÇOS E CAVAS, COM FORN. DE AREIA/PÓ DE PEDRA, G.C.>=100%, SEM TRANSPORTE | m³ | 93.6
040608 | TRANSPORTE DE AREIA / PÓ DE PEDRA PARA ATERRO | m³xKm | 1797.12
ESCAVAÇÃO DE ROCHA COM ARGAMASSA EXPANSIVA
040701 | ESCAVAÇÃO DE ROCHA COM ARGAMASSA EXPANSIVA | m³ | 55.82
CARGA, TRANSPORTE E DESCARGA
040801 | CARGA E DESCARGA - SOLO | m³ | 3525.08
040802 | CARGA E DESCARGA - ROCHA | m³ | 223.28
040803 | CARGA E DESCARGA - ENTULHO | m³ | 93.6
040804 | TRANSPORTE DE MATERIAL ESCAVADO - SOLO | m³xKm | 1057.52
040805 | TRANSPORTE DE MATERIAL ESCAVADO - ROCHA | m³xKm | 66.98
040806 | TRANSPORTE DE MATERIAL - ENTULHO | m³xKm | 28.08
PROTEÇÃO PARA DESMONTE COM USO DE EXPLOSIVO
040904 | PROTEÇÃO PARA DESMONTE COM USO DE EXPLOSIVO COM TERRA | m³ | 167.46
ESCORAMENTO
ESCORAMENTO METÁLICO EM VALAS, CAVAS E POÇOS
050201 | ESTACA PRANCHA | m² | 553.23
ESGOTAMENTO E DRENAGEM
ESGOTAMENTO COM BOMBA
060102 | CONJUNTO MOTO-BOMBA | h | 120
REBAIXAMENTO DE LENÇOL FREÁTICO
060201 | MOBILIZAÇÃO, DESMOBILIZAÇÃO E TRANSPORTE DE EQUIPAMENTOS | un | 1
060202 | OPERAÇÃO DO SISTEMA DE REBAIXAMENTO | cjdia | 15
060205 | PONTEIRA FILTRANTE | un | 174
FUNDAÇÕES E ESTRUTURAS
| ESTACAS |  |  | 0 | 0
| PERFURAÇÃO PARA ESTACAS TIPO HÉLICE CONTÍNUA MONITORADA, DIAM. 40cm | m | 5662
FORMAS
080602 | FORMA PLANA, EM CHAPA COMPENSADA RESINADA, ESTRUTURAL | m² | 5495.25
CIMBRAMENTOS
080701 | CIMBRAMENTO DE MADEIRA | m³ | 180.21
ARMADURAS
| ARMADURA AÇO CA-50 | kg | 113733.88
| ARMADURA AÇO CA-60 | kg | 141.7
CONCRETO ESTRUTURAL
| CONCRETO ESTRUTURAL FCK = 40,0 MPA | m³ | 1292.41
| CONCRETO ESTRUTURAL FCK = 40,0 MPA PARA ESTACA HÉLICE CONTÍNUA, INCLUSIVE BOMBEAMENTO, CONFORME ESPECIFICAÇÃO DE PROJETO | m³ | 736.06
SERVIÇOS COMPLEMENTARES DE OBRAS DE CONCRETO
081503 | BOMBEAMENTO DE CONCRETO | m³ | 1292.41
081504 | NÚCLEO PERDIDO | un | 8243
PAVIMENTAÇÃO
REPOSIÇÃO DE PAVIMENTAÇÃO
100211 | REPOSIÇÃO DE PASSEIO CIMENTADO | m² | 9.74
FECHAMENTO
DISPOSITIVO DE PROTEÇÃO E ACESSO
120511 | GUARDA CORPO PULTRUDADO COM FIXAÇÃO DE BASE NO PISO - NR12 E CBMSC IN9 | m | 84.83
REVESTIMENTO E TRATAMENTO DE SUPERFÍCIE
IMPERMEABILIZAÇÃO / PROTEÇÃO
130209 | IMPERMEABILIZAÇÃO BETUMINOSA | m² | 463.33
130219 | IMPERMEABILIZANTE BI-COMPONENTE A BASE DE RESINA EPÓXI, ALCATRÃO DE HULHA, ADITIVOS E FILER MINERAL | m² | 4406.55
PINTURA
130309 | PINTURA COM SILICONE | m² | 180.4
INSTALAÇÕES PREDIAIS
INSTALAÇÕES DE TUBULAÇÕES E CONEXÕES DE ÁGUA EM PVC RÍGIDO ROSCAVEL
| INSTALAÇÕES DE TUBULAÇÕES E CONEXÕES DE ÁGUA EM PVC RÍGIDO ROSCAVEL | un | 1
INSTALAÇÕES DE PRODUÇÃO
MONTAGEM ELETRO-MECÂNICA
150101 | MONTAGEM ELETRO-MECÂNICA DE CONJUNTO MOTO BOMBA DE 01 A 15 CV | un | 2
MONTAGEM EM GERAL
150820 | TAMPA DE INSPEÇÃO EM FIBRA DE VIDRO | m² | 1
MONTAGEM DE TUBOS E CONEXÕES
151001 | MONTAGEM DE TUBOS E CONEXÕES EM FERRO FUNDIDO | kg | 2412.84
MONTAGEM DE COMPORTA EM AÇO INOX
| MONTAGEM DE COMPORTA AÇO INOX DN 1500X1000MM | un | 2
SUBTOTAL
1.12 - CASA DE CLORO GÁS
SERVIÇOS TECNICOS
LOCAÇÃO
020303 | LOCAÇÃO E NIVELAMENTO DE OBRAS LOCALIZADAS ATÉ 1 HA | m² | 61.8
CADASTRO
020405 | CADASTRO DE OBRAS LOCALIZADAS | pr | 1
MOVIMENTO DE TERRA
ESCAVAÇÃO MANUAL DE ÁREAS, VALAS, POÇOS E CAVAS
040201 | ESCAVAÇÃO MANUAL DE ÁREAS, VALAS, POÇOS E CAVAS EM SOLO NÃO ROCHOSO, COM PROFUND. ATÉ 1,25 M | m³ | 7.92
ESCAVAÇÃO MECANIZADA DE VALAS, POÇOS E CAVAS
040301 | ESCAVAÇÃO MECANIZADA DE VALAS, POÇOS E CAVAS EM SOLO NÃO ROCHOSO, COM PROFUND DE ATÉ 1,25 M | m³ | 71.26
ESCAVAÇÃO DE ROCHA EM VALAS, POÇOS E CAVAS
040401 | ESCAVAÇÃO DE ROCHA COMPACTA A FOGO, EM VALAS, POÇOS E CAVAS | m³ | 1.04
040402 | ESCAVAÇÃO DE ROCHA COMPACTA A FRIO, EM VALAS, POÇOS E CAVAS | m³ | 1.04
040403 | ESCAVAÇÃO EM ROCHA BRANDA A FRIO, EM VALAS, POÇOS E CAVAS | m³ | 1.04
ATERRO/REATERRO DE VALAS, POÇOS E CAVAS
040601 | ATERRO/REATERRO DE VALAS, POÇOS E CAVAS COMPACTADO MANUALMENTE | m³ | 1.96
040602 | ATERRO/REATERRO DE VALAS, POÇOS E CAVAS COMPACTADO MECANICAMENTE, SEM CONTROLE DO G.C. | m³ | 17.63
040607 | ATERRO/REATERRO DE VALAS, POÇOS E CAVAS, COM FORN. DE AREIA/PÓ DE PEDRA, G.C.>=100%, SEM TRANSPORTE | m³ | 3.45
040608 | TRANSPORTE DE AREIA / PÓ DE PEDRA PARA ATERRO | m³xKm | 66.24
ESCAVAÇÃO DE ROCHA COM ARGAMASSA EXPANSIVA
040701 | ESCAVAÇÃO DE ROCHA COM ARGAMASSA EXPANSIVA | m³ | 1.04
CARGA, TRANSPORTE E DESCARGA
040801 | CARGA E DESCARGA - SOLO | m³ | 52.69
040802 | CARGA E DESCARGA - ROCHA | m³ | 4.16
040803 | CARGA E DESCARGA - ENTULHO | m³ | 3.45
040804 | TRANSPORTE DE MATERIAL ESCAVADO - SOLO | m³xKm | 15.81
040805 | TRANSPORTE DE MATERIAL ESCAVADO - ROCHA | m³xKm | 1.25
040806 | TRANSPORTE DE MATERIAL - ENTULHO | m³xKm | 1.04
PROTEÇÃO PARA DESMONTE COM USO DE EXPLOSIVO
040904 | PROTEÇÃO PARA DESMONTE COM USO DE EXPLOSIVO COM TERRA | m³ | 3.12
ESGOTAMENTO E DRENAGEM
ESGOTAMENTO COM BOMBA
060102 | CONJUNTO MOTO-BOMBA | h | 40
FUNDAÇÕES E ESTRUTURAS
| ESTACAS |  |  | 0 | 0
| PERFURAÇÃO PARA ESTACAS TIPO HÉLICE CONTÍNUA MONITORADA, DIAM. 30cm | m | 112
FORMAS
080602 | FORMA PLANA, EM CHAPA COMPENSADA RESINADA, ESTRUTURAL | m² | 306.96
CIMBRAMENTOS
080701 | CIMBRAMENTO DE MADEIRA | m³ | 326.58
ARMADURAS
| ARMADURA AÇO CA-50 | kg | 1832.46
| ARMADURA AÇO CA-60 | kg | 163.4
CONCRETO ESTRUTURAL
| CONCRETO ESTRUTURAL FCK = 30,0 MPA | m³ | 32.34
| CONCRETO ESTRUTURAL FCK = 40,0 MPA PARA ESTACA HÉLICE CONTÍNUA, INCLUSIVE BOMBEAMENTO, CONFORME ESPECIFICAÇÃO DE PROJETO | m³ | 7.84
SERVIÇOS COMPLEMENTARES DE OBRAS DE CONCRETO
081504 | NÚCLEO PERDIDO | un | 461
PAVIMENTAÇÃO
REPOSIÇÃO DE PAVIMENTAÇÃO
100211 | REPOSIÇÃO DE PASSEIO CIMENTADO | m² | 23.04
FECHAMENTO
ALVENARIA
120104 | ALVENARIA DE TIJOLOS CERÂMICO FURADO 1/2 VEZ | m² | 64.58
120110 | ALVENARIA DE ELEMENTOS VAZADOS CERÂMICO E = 0,10 M | m² | 2.46
COBERTURAS
120208 | CONDUTOR EM PVC, DIÂMETRO 88 MM | m | 5
ESQUADRIAS E FERRAGENS
120309 | JANELAS DE ALUMÍNIO, INCLUSIVE FERRAGENS | m² | 3.75
120311 | PORTAS DE MADEIRA MACIÇA (EXTERNA) COMPLETA | m² | 1.68
VIDROS
120401 | VIDRO LISO E=3 MM | m² | 3.75
REVESTIMENTO E TRATAMENTO DE SUPERFÍCIE
PISOS, TETOS E PAREDES
130101 | PISOS CIMENTADO LISO, E = 0,02 M | m² | 54.33
130117 | ARGAMASSA, CIMENTO E AREIA TRAÇO 1:3 | m³ | 3.16
130118 | CHAPISCO COMUM, CIMENTO E AREIA, TRAÇO 1:3 | m² | 129.16
130119 | CHAPISCO DE ACABAMENTO, CIMENTO E AREIA, TRAÇO 1:3 | m² | 129.16
130120 | EMBOÇO, CIMENTO, CAL E AREIA, TRAÇO 1:2:6 | m² | 129.16
IMPERMEABILIZAÇÃO / PROTEÇÃO
130216 | MANTA IMPERMEABILIZANTE PRÉ-FABRICADA, ESPESSURA 4 MM, PROTEÇÃO MECÂNICA E ISOLANTE TÉRMICO | m² | 90.41
PINTURA
130305 | PINTURA LATEX PVA, SEM MASSA CORRIDA PVA | m² | 120.5
130307 | PINTURA LATEX ACRÍLICA, SEM MASSA CORRIDA ACRÍLICA | m² | 64.58
130309 | PINTURA COM SILICONE | m² | 193.96
130318 | PINTURA DE LOGOTIPO | un | 1
INSTALAÇÕES DE PRODUÇÃO
MONTAGEM EM GERAL
| INSTALAÇÃO E FORNECIMENTO DE SISTEMAS DE CLORAÇÃO COMPLETO INCLUÍNDO BOMBAS, CILÍNDROS DE DE CLORO GÁS, EXAUSTORES E TODAS AS DEMAIS PEÇAS E MATERIAIS NECESSÁRIOS PARA A INSTALAÇÃO, CONFORME ESPECIFICAÇÃO TÉCNICA. | un | 1
SERVIÇOS DIVERSOS
ANDAIMES
170101 | ANDAIME DE MADEIRA | m² | 17.55
SUBTOTAL
1.13 - ELEVATÓRIA DE RETORNO DE LODO
SERVIÇOS TECNICOS
LOCAÇÃO
020303 | LOCAÇÃO E NIVELAMENTO DE OBRAS LOCALIZADAS ATÉ 1 HA | m² | 156.8
CADASTRO
020405 | CADASTRO DE OBRAS LOCALIZADAS | pr | 8
MOVIMENTO DE TERRA
ESCAVAÇÃO MANUAL DE ÁREAS, VALAS, POÇOS E CAVAS
040203 | ESCAVAÇÃO MANUAL DE ÁREAS, VALAS, POÇOS E CAVAS EM SOLO NÃO ROCHOSO, COM PROFUND. DE 0,00 A 4,00 M | m³ | 18.88
ESCAVAÇÃO MECANIZADA DE VALAS, POÇOS E CAVAS
040303 | ESCAVAÇÃO MECANIZADA DE VALAS, POÇOS E CAVAS EM SOLO NÃO ROCHOSO, COM PROFUND. DE 0,00 A 4,00 M | m³ | 169.91
ESCAVAÇÃO DE ROCHA EM VALAS, POÇOS E CAVAS
040401 | ESCAVAÇÃO DE ROCHA COMPACTA A FOGO, EM VALAS, POÇOS E CAVAS | m³ | 2.48
040402 | ESCAVAÇÃO DE ROCHA COMPACTA A FRIO, EM VALAS, POÇOS E CAVAS | m³ | 2.48
040403 | ESCAVAÇÃO EM ROCHA BRANDA A FRIO, EM VALAS, POÇOS E CAVAS | m³ | 2.48
ATERRO/REATERRO DE VALAS, POÇOS E CAVAS
040601 | ATERRO/REATERRO DE VALAS, POÇOS E CAVAS COMPACTADO MANUALMENTE | m³ | 9.56
040602 | ATERRO/REATERRO DE VALAS, POÇOS E CAVAS COMPACTADO MECANICAMENTE, SEM CONTROLE DO G.C. | m³ | 86.05
040607 | ATERRO/REATERRO DE VALAS, POÇOS E CAVAS, COM FORN. DE AREIA/PÓ DE PEDRA, G.C.>=100%, SEM TRANSPORTE | m³ | 16.87
040608 | TRANSPORTE DE AREIA / PÓ DE PEDRA PARA ATERRO | m³xKm | 323.9
ESCAVAÇÃO DE ROCHA COM ARGAMASSA EXPANSIVA
040701 | ESCAVAÇÃO DE ROCHA COM ARGAMASSA EXPANSIVA | m³ | 2.48
CARGA, TRANSPORTE E DESCARGA
040801 | CARGA E DESCARGA - SOLO | m³ | 59.46
040802 | CARGA E DESCARGA - ROCHA | m³ | 9.92
040803 | CARGA E DESCARGA - ENTULHO | m³ | 16.87
040804 | TRANSPORTE DE MATERIAL ESCAVADO - SOLO | m³xKm | 17.84
040805 | TRANSPORTE DE MATERIAL ESCAVADO - ROCHA | m³xKm | 2.98
040806 | TRANSPORTE DE MATERIAL - ENTULHO | m³xKm | 5.06
PROTEÇÃO PARA DESMONTE COM USO DE EXPLOSIVO
040904 | PROTEÇÃO PARA DESMONTE COM USO DE EXPLOSIVO COM TERRA | m³ | 7.44
ESCORAMENTO
ESCORAMENTO MISTO EM VALAS - TIPO HAMBURGUES
050301 | ESCORAMENTO METÁLICO MADEIRA, COM LONGARINAS E ESTRONCAS METÁLICAS, COM 01 QUADRO | m² | 130.72
ESGOTAMENTO E DRENAGEM
ESGOTAMENTO COM BOMBA
060102 | CONJUNTO MOTO-BOMBA | h | 80
FUNDAÇÕES E ESTRUTURAS
| ESTACAS |  |  | 0 | 0
| PERFURAÇÃO PARA ESTACAS TIPO HÉLICE CONTÍNUA MONITORADA, DIAM. 30cm | m | 304
FORMAS
080602 | FORMA PLANA, EM CHAPA COMPENSADA RESINADA, ESTRUTURAL | m² | 533.02
CIMBRAMENTOS
080701 | CIMBRAMENTO DE MADEIRA | m³ | 195.43
ARMADURAS
| ARMADURA AÇO CA-50 | kg | 9483.52
| ARMADURA AÇO CA-60 | kg | 588.4
CONCRETO ESTRUTURAL
| CONCRETO ESTRUTURAL FCK = 30,0 MPA | m³ | 52.41
| CONCRETO ESTRUTURAL FCK = 40,0 MPA PARA ESTACA HÉLICE CONTÍNUA, INCLUSIVE BOMBEAMENTO, CONFORME ESPECIFICAÇÃO DE PROJETO | m³ | 21.28
SERVIÇOS COMPLEMENTARES DE OBRAS DE CONCRETO
081504 | NÚCLEO PERDIDO | un | 800
FECHAMENTO
ALVENARIA
120104 | ALVENARIA DE TIJOLOS CERÂMICO FURADO 1/2 VEZ | m² | 213.45
DISPOSITIVO DE PROTEÇÃO E ACESSO
120511 | GUARDA CORPO PULTRUDADO COM FIXAÇÃO DE BASE NO PISO - NR12 E CBMSC IN9 | m | 53.4
REVESTIMENTO E TRATAMENTO DE SUPERFÍCIE
IMPERMEABILIZAÇÃO / PROTEÇÃO
130209 | IMPERMEABILIZAÇÃO BETUMINOSA | m² | 97.68
130219 | IMPERMEABILIZANTE BI-COMPONENTE A BASE DE RESINA EPÓXI, ALCATRÃO DE HULHA, ADITIVOS E FILER MINERAL | m² | 169.35
PINTURA
130309 | PINTURA COM SILICONE | m² | 241.83
INSTALAÇÕES DE PRODUÇÃO
MONTAGEM ELETRO-MECÂNICA
150101 | MONTAGEM ELETRO-MECÂNICA DE CONJUNTO MOTO BOMBA DE 01 A 15 CV | un | 2
150102 | MONTAGEM ELETRO-MECÂNICA DE CONJUNTO MOTO-BOMBA DE 15,5 A 50 CV | un | 4
INSTALAÇÃO DE PERFIL I - MONOVIA
150203 | INSTALAÇÃO DE PERFIL I DE 8 POLEGADAS | m | 15.05
MONTAGEM DE TUBOS E CONEXÕES
151001 | MONTAGEM DE TUBOS E CONEXÕES EM FERRO FUNDIDO | kg | 30719.97
SERVIÇOS DIVERSOS
ANDAIMES
170101 | ANDAIME DE MADEIRA | m² | 255.72
SUBTOTAL
1.14 - ELEVATÓRIA DE SOBRENADANTES
SERVIÇOS TECNICOS
LOCAÇÃO
020303 | LOCAÇÃO E NIVELAMENTO DE OBRAS LOCALIZADAS ATÉ 1 HA | m² | 19.58
CADASTRO
020405 | CADASTRO DE OBRAS LOCALIZADAS | pr | 1
MOVIMENTO DE TERRA
ESCAVAÇÃO MANUAL DE ÁREAS, VALAS, POÇOS E CAVAS
040204 | ESCAVAÇÃO MANUAL DE AREAS, VALAS, POÇOS E CAVAS EM SOLO NÃO ROCHOSO, COM PROFUND. DE 0,00 A 6,00 M | m³ | 25.76
ESCAVAÇÃO MECANIZADA DE VALAS, POÇOS E CAVAS
040304 | ESCAVAÇÃO MECANIZADA DE VALAS, POÇOS E CAVAS EM SOLO NÃO ROCHOSO, COM PROFUND. DE 0,00 A 6,00 M | m³ | 231.87
ESCAVAÇÃO DE ROCHA EM VALAS, POÇOS E CAVAS
040401 | ESCAVAÇÃO DE ROCHA COMPACTA A FOGO, EM VALAS, POÇOS E CAVAS | m³ | 3.39
040402 | ESCAVAÇÃO DE ROCHA COMPACTA A FRIO, EM VALAS, POÇOS E CAVAS | m³ | 3.39
040403 | ESCAVAÇÃO EM ROCHA BRANDA A FRIO, EM VALAS, POÇOS E CAVAS | m³ | 3.39
ATERRO/REATERRO DE VALAS, POÇOS E CAVAS
040601 | ATERRO/REATERRO DE VALAS, POÇOS E CAVAS COMPACTADO MANUALMENTE | m³ | 17.54
040602 | ATERRO/REATERRO DE VALAS, POÇOS E CAVAS COMPACTADO MECANICAMENTE, SEM CONTROLE DO G.C. | m³ | 157.85
040607 | ATERRO/REATERRO DE VALAS, POÇOS E CAVAS, COM FORN. DE AREIA/PÓ DE PEDRA, G.C.>=100%, SEM TRANSPORTE | m³ | 30.95
040608 | TRANSPORTE DE AREIA / PÓ DE PEDRA PARA ATERRO | m³xKm | 594.24
ESCAVAÇÃO DE ROCHA COM ARGAMASSA EXPANSIVA
040701 | ESCAVAÇÃO DE ROCHA COM ARGAMASSA EXPANSIVA | m³ | 3.39
CARGA, TRANSPORTE E DESCARGA
040801 | CARGA E DESCARGA - SOLO | m³ | 20.34
040802 | CARGA E DESCARGA - ROCHA | m³ | 13.56
040803 | CARGA E DESCARGA - ENTULHO | m³ | 30.95
040804 | TRANSPORTE DE MATERIAL ESCAVADO - SOLO | m³xKm | 6.1
040805 | TRANSPORTE DE MATERIAL ESCAVADO - ROCHA | m³xKm | 4.07
040806 | TRANSPORTE DE MATERIAL - ENTULHO | m³xKm | 9.29
PROTEÇÃO PARA DESMONTE COM USO DE EXPLOSIVO
040904 | PROTEÇÃO PARA DESMONTE COM USO DE EXPLOSIVO COM TERRA | m³ | 10.17
ESCORAMENTO
ESCORAMENTO METÁLICO MADEIRA EM CAVAS E POÇOS
050403 | ESCORAMENTO METÁLICO MADEIRA EM CAVAS E POÇOS, COM 03 QUADRO DE LONGARINAS | m² | 178.87
ESGOTAMENTO E DRENAGEM
ESGOTAMENTO COM BOMBA
060102 | CONJUNTO MOTO-BOMBA | h | 56
REBAIXAMENTO DE LENÇOL FREÁTICO
060201 | MOBILIZAÇÃO, DESMOBILIZAÇÃO E TRANSPORTE DE EQUIPAMENTOS | un | 1
060202 | OPERAÇÃO DO SISTEMA DE REBAIXAMENTO | cjdia | 7
060205 | PONTEIRA FILTRANTE | un | 33
FUNDAÇÕES E ESTRUTURAS
| ESTACAS |  |  | 0 | 0
| PERFURAÇÃO PARA ESTACAS TIPO HÉLICE CONTÍNUA MONITORADA, DIAM. 30cm | m | 128
FORMAS
080602 | FORMA PLANA, EM CHAPA COMPENSADA RESINADA, ESTRUTURAL | m² | 11.52
CIMBRAMENTOS
080701 | CIMBRAMENTO DE MADEIRA | m³ | 25.89
ARMADURAS
| ARMADURA AÇO CA-50 | kg | 2453.74
| ARMADURA AÇO CA-60 | kg | 10.1
CONCRETO ESTRUTURAL
| CONCRETO ESTRUTURAL FCK = 30,0 MPA | m³ | 1.73
| CONCRETO ESTRUTURAL FCK = 40,0 MPA PARA ESTACA HÉLICE CONTÍNUA, INCLUSIVE BOMBEAMENTO, CONFORME ESPECIFICAÇÃO DE PROJETO | m³ | 8.96
SERVIÇOS COMPLEMENTARES DE OBRAS DE CONCRETO
081504 | NÚCLEO PERDIDO | un | 257
FECHAMENTO
DISPOSITIVO DE PROTEÇÃO E ACESSO
120509 | ESCADA TIPO MARINHEIRO PULTRUDADO | m | 2.12
120512 | GUARDA CORPO PULTRUDADO COM FIXAÇÃO DE BASE NA LATERAL - NR12 E CBMSC IN9 | m | 8.13
REVESTIMENTO E TRATAMENTO DE SUPERFÍCIE
IMPERMEABILIZAÇÃO / PROTEÇÃO
130209 | IMPERMEABILIZAÇÃO BETUMINOSA | m² | 87.75
130219 | IMPERMEABILIZANTE BI-COMPONENTE A BASE DE RESINA EPÓXI, ALCATRÃO DE HULHA, ADITIVOS E FILER MINERAL | m² | 113.91
PINTURA
130309 | PINTURA COM SILICONE | m² | 25
INSTALAÇÕES PREDIAIS
INSTALAÇÕES DE TUBULAÇÕES E CONEXÕES DE ESGOTO EM PVC RÍGIDO
140302 | TUBULAÇÕES DE ESGOTO EM PVC RÍGIDO, DIAM. 50 MM | m | 0.32
140304 | TUBULAÇÕES DE ESGOTO EM PVC RÍGIDO, DIAM. 100 MM | m | 4.75
140400 | INSTALAÇÕES DE PEÇAS E APARELHOS HIDRAULICOS SANITÁRIOS |  |  | 0 | 0
140401 | CAIXA SIFONADA DIAM. 150 MM | un | 1
INSTALAÇÕES DE PRODUÇÃO
MONTAGEM ELETRO-MECÂNICA
150101 | MONTAGEM ELETRO-MECÂNICA DE CONJUNTO MOTO BOMBA DE 01 A 15 CV | un | 2
MONTAGEM EM GERAL
150810 | INSTALAÇÃO DE CESTO METÁLICO | un | 1
150820 | TAMPA DE INSPEÇÃO EM FIBRA DE VIDRO | m² | 4.78
MONTAGEM DE TUBOS E CONEXÕES
151001 | MONTAGEM DE TUBOS E CONEXÕES EM FERRO FUNDIDO | kg | 371.33
SUBTOTAL
1.17 - GUARITA
SERVIÇOS TECNICOS
LOCAÇÃO
020303 | LOCAÇÃO E NIVELAMENTO DE OBRAS LOCALIZADAS ATÉ 1 HA | m² | 14.57
CADASTRO
020405 | CADASTRO DE OBRAS LOCALIZADAS | pr | 1
MOVIMENTO DE TERRA
ESCAVAÇÃO MANUAL DE ÁREAS, VALAS, POÇOS E CAVAS
040201 | ESCAVAÇÃO MANUAL DE ÁREAS, VALAS, POÇOS E CAVAS EM SOLO NÃO ROCHOSO, COM PROFUND. ATÉ 1,25 M | m³ | 0.56
ESCAVAÇÃO MECANIZADA DE VALAS, POÇOS E CAVAS
040301 | ESCAVAÇÃO MECANIZADA DE VALAS, POÇOS E CAVAS EM SOLO NÃO ROCHOSO, COM PROFUND DE ATÉ 1,25 M | m³ | 5.06
ESCAVAÇÃO DE ROCHA EM VALAS, POÇOS E CAVAS
040401 | ESCAVAÇÃO DE ROCHA COMPACTA A FOGO, EM VALAS, POÇOS E CAVAS | m³ | 0.07
040402 | ESCAVAÇÃO DE ROCHA COMPACTA A FRIO, EM VALAS, POÇOS E CAVAS | m³ | 0.07
040403 | ESCAVAÇÃO EM ROCHA BRANDA A FRIO, EM VALAS, POÇOS E CAVAS | m³ | 0.07
ATERRO/REATERRO DE VALAS, POÇOS E CAVAS
040601 | ATERRO/REATERRO DE VALAS, POÇOS E CAVAS COMPACTADO MANUALMENTE | m³ | 0.32
040602 | ATERRO/REATERRO DE VALAS, POÇOS E CAVAS COMPACTADO MECANICAMENTE, SEM CONTROLE DO G.C. | m³ | 2.88
040607 | ATERRO/REATERRO DE VALAS, POÇOS E CAVAS, COM FORN. DE AREIA/PÓ DE PEDRA, G.C.>=100%, SEM TRANSPORTE | m³ | 0.57
040608 | TRANSPORTE DE AREIA / PÓ DE PEDRA PARA ATERRO | m³xKm | 10.94
ESCAVAÇÃO DE ROCHA COM ARGAMASSA EXPANSIVA
040701 | ESCAVAÇÃO DE ROCHA COM ARGAMASSA EXPANSIVA | m³ | 0.07
CARGA, TRANSPORTE E DESCARGA
040801 | CARGA E DESCARGA - SOLO | m³ | 1.3
040802 | CARGA E DESCARGA - ROCHA | m³ | 0.28
040803 | CARGA E DESCARGA - ENTULHO | m³ | 0.57
040804 | TRANSPORTE DE MATERIAL ESCAVADO - SOLO | m³xKm | 6.5
040805 | TRANSPORTE DE MATERIAL ESCAVADO - ROCHA | m³xKm | 0.08
040806 | TRANSPORTE DE MATERIAL - ENTULHO | m³xKm | 0.17
PROTEÇÃO PARA DESMONTE COM USO DE EXPLOSIVO
040904 | PROTEÇÃO PARA DESMONTE COM USO DE EXPLOSIVO COM TERRA | m³ | 0.21
ESGOTAMENTO E DRENAGEM
ESGOTAMENTO COM BOMBA
060102 | CONJUNTO MOTO-BOMBA | h | 40
FUNDAÇÕES E ESTRUTURAS
| ESTACAS |  |  | 0 | 0
| PERFURAÇÃO PARA ESTACAS TIPO HÉLICE CONTÍNUA MONITORADA, DIAM. 30cm | m | 96
FORMAS
080602 | FORMA PLANA, EM CHAPA COMPENSADA RESINADA, ESTRUTURAL | m² | 114.8
CIMBRAMENTOS
080701 | CIMBRAMENTO DE MADEIRA | m³ | 102.47
ARMADURAS
| ARMADURA AÇO CA-50 | kg | 653.98
| ARMADURA AÇO CA-60 | kg | 83.3
CONCRETO ESTRUTURAL
| CONCRETO ESTRUTURAL FCK = 30,0 MPA | m³ | 10.23
| CONCRETO ESTRUTURAL FCK = 40,0 MPA PARA ESTACA HÉLICE CONTÍNUA, INCLUSIVE BOMBEAMENTO, CONFORME ESPECIFICAÇÃO DE PROJETO | m³ | 6.72
FECHAMENTO
ALVENARIA
120104 | ALVENARIA DE TIJOLOS CERÂMICO FURADO 1/2 VEZ | m² | 41.46
COBERTURAS
120208 | CONDUTOR EM PVC, DIÂMETRO 88 MM | m | 6
ESQUADRIAS E FERRAGENS
120308 | PORTAS DE ALUMÍNIO, INCLUSIVE FERRAGENS | m² | 1.68
120309 | JANELAS DE ALUMÍNIO, INCLUSIVE FERRAGENS | m² | 3.56
120310 | PORTAS DE MADEIRA SEMI-OCA (INTERNA) COMPLETA | m² | 1.26
VIDROS
120401 | VIDRO LISO E=3 MM | m² | 3.56
120402 | VIDRO TRANSLÚCIDO, MARTELADO E=3 MM | m² | 0.84
COMPLEMENTOS ARQUITETONICOS E DIVISÓRIAS
| TAMPO EM GRANITO BRANCO ITAÚNAS E=2CM | m² | 0.8
REVESTIMENTO E TRATAMENTO DE SUPERFÍCIE
PISOS, TETOS E PAREDES
130101 | PISOS CIMENTADO LISO, E = 0,02 M | m² | 23.81
130105 | PISO EM CERÂMICA | m² | 11.91
130113 | SOLEIRA | m² | 0.77
130117 | ARGAMASSA, CIMENTO E AREIA TRAÇO 1:3 | m³ | 0.25
130118 | CHAPISCO COMUM, CIMENTO E AREIA, TRAÇO 1:3 | m² | 82.92
130120 | EMBOÇO, CIMENTO, CAL E AREIA, TRAÇO 1:2:6 | m² | 82.92
130121 | REBOCO, CAL E AREIA, TRAÇO 1:4 | m² | 82.92
130122 | AZULEJO | m² | 19.93
IMPERMEABILIZAÇÃO / PROTEÇÃO
130214 | IMPERMEABILIZANTE ELÁSTICO À BASE DE RESINA TERMO E CIMENTOS ADITIVADOS (POLIMÉRICOS) | m² | 31.85
PINTURA
130305 | PINTURA LATEX PVA, SEM MASSA CORRIDA PVA | m² | 31.12
130307 | PINTURA LATEX ACRÍLICA, SEM MASSA CORRIDA ACRÍLICA | m² | 45.32
130309 | PINTURA COM SILICONE | m² | 19.68
130312 | PINTURA A ÓLEO | m² | 2.52
130318 | PINTURA DE LOGOTIPO | un | 1
140000 | INSTALAÇÕES PREDIAIS
INSTALAÇÕES DE TUBULAÇÕES E CONEXÕES DE ÁGUA EM PVC RÍGIDO SOLDAVEL
140102 | TUBULAÇÕES DE ÁGUA EM PVC RÍGIDO SOLDAVEL, DIAM. 25 MM | m | 5.11
140103 | TUBULAÇÕES DE ÁGUA EM PVC RÍGIDO SOLDAVEL, DIAM. 32 MM | m | 6
INSTALAÇÕES DE TUBULAÇÕES E CONEXÕES DE ESGOTO EM PVC RÍGIDO
140301 | TUBULAÇÕES DE ESGOTO EM PVC RÍGIDO, DIAM. 40 MM | m | 0.88
140302 | TUBULAÇÕES DE ESGOTO EM PVC RÍGIDO, DIAM. 50 MM | m | 5.48
140304 | TUBULAÇÕES DE ESGOTO EM PVC RÍGIDO, DIAM. 100 MM | m | 6.8
INSTALAÇÕES DE PEÇAS E APARELHOS HIDRAULICOS SANITÁRIOS
140401 | CAIXA SIFONADA DIAM. 150 MM | un | 1
140408 | REGISTRO DE PRESSÃO, COM CANOPLA, DIÂMETRO 20 MM | un | 1
140410 | REGISTRO GAVETA CROMADO, COM CANOPLA LISA, DIÂMETRO 25 MM | un | 1
140429 | LAVATÓRIO DE COLUNA | un | 1
140434 | CHUVEIRO ELÉTRICO | un | 1
140439 | PAPELEIRA DE PAREDE EM METAL CROMADO PARA VASO SANITÁRIO | un | 1
140440 | SABONETEIRA EM METAL CROMADO | un | 1
140441 | PORTA TOALHA EM METAL CROMADO | un | 1
| BACIA SANITÁRIA COM CAIXA DE DESCARGA ACOPLADA | un | 1
SUBTOTAL
1.18 - AUDITÓRIO E LABORATÓRIO
SERVIÇOS TECNICOS
LOCAÇÃO
020303 | LOCAÇÃO E NIVELAMENTO DE OBRAS LOCALIZADAS ATÉ 1 HA | m² | 119.03
CADASTRO
020405 | CADASTRO DE OBRAS LOCALIZADAS | pr | 2
MOVIMENTO DE TERRA
ESCAVAÇÃO MANUAL DE ÁREAS, VALAS, POÇOS E CAVAS
040201 | ESCAVAÇÃO MANUAL DE ÁREAS, VALAS, POÇOS E CAVAS EM SOLO NÃO ROCHOSO, COM PROFUND. ATÉ 1,25 M | m³ | 2.74
ESCAVAÇÃO MECANIZADA DE VALAS, POÇOS E CAVAS
040301 | ESCAVAÇÃO MECANIZADA DE VALAS, POÇOS E CAVAS EM SOLO NÃO ROCHOSO, COM PROFUND DE ATÉ 1,25 M | m³ | 24.62
ESCAVAÇÃO DE ROCHA EM VALAS, POÇOS E CAVAS
040401 | ESCAVAÇÃO DE ROCHA COMPACTA A FOGO, EM VALAS, POÇOS E CAVAS | m³ | 0.36
040402 | ESCAVAÇÃO DE ROCHA COMPACTA A FRIO, EM VALAS, POÇOS E CAVAS | m³ | 0.36
040403 | ESCAVAÇÃO EM ROCHA BRANDA A FRIO, EM VALAS, POÇOS E CAVAS | m³ | 0.36
ATERRO/REATERRO DE VALAS, POÇOS E CAVAS
040601 | ATERRO/REATERRO DE VALAS, POÇOS E CAVAS COMPACTADO MANUALMENTE | m³ | 1.61
040602 | ATERRO/REATERRO DE VALAS, POÇOS E CAVAS COMPACTADO MECANICAMENTE, SEM CONTROLE DO G.C. | m³ | 14.47
040607 | ATERRO/REATERRO DE VALAS, POÇOS E CAVAS, COM FORN. DE AREIA/PÓ DE PEDRA, G.C.>=100%, SEM TRANSPORTE | m³ | 2.83
040608 | TRANSPORTE DE AREIA / PÓ DE PEDRA PARA ATERRO | m³xKm | 54.34
ESCAVAÇÃO DE ROCHA COM ARGAMASSA EXPANSIVA
040701 | ESCAVAÇÃO DE ROCHA COM ARGAMASSA EXPANSIVA | m³ | 0.36
CARGA, TRANSPORTE E DESCARGA
040801 | CARGA E DESCARGA - SOLO | m³ | 5.61
040802 | CARGA E DESCARGA - ROCHA | m³ | 1.44
040803 | CARGA E DESCARGA - ENTULHO | m³ | 2.83
040804 | TRANSPORTE DE MATERIAL ESCAVADO - SOLO | m³xKm | 1.68
040805 | TRANSPORTE DE MATERIAL ESCAVADO - ROCHA | m³xKm | 0.43
040806 | TRANSPORTE DE MATERIAL - ENTULHO | m³xKm | 54.34
PROTEÇÃO PARA DESMONTE COM USO DE EXPLOSIVO
040904 | PROTEÇÃO PARA DESMONTE COM USO DE EXPLOSIVO COM TERRA | m³ | 1.08
ESGOTAMENTO E DRENAGEM
ESGOTAMENTO COM BOMBA
060102 | CONJUNTO MOTO-BOMBA | h | 80
FUNDAÇÕES E ESTRUTURAS
| ESTACAS |  |  | 0 | 0
| PERFURAÇÃO PARA ESTACAS TIPO HÉLICE CONTÍNUA MONITORADA, DIAM. 30cm | m | 352
FORMAS
080602 | FORMA PLANA, EM CHAPA COMPENSADA RESINADA, ESTRUTURAL | m² | 563.55
CIMBRAMENTOS
080701 | CIMBRAMENTO DE MADEIRA | m³ | 426.45
ARMADURAS
| ARMADURA AÇO CA-50 | kg | 2219.86
| ARMADURA AÇO CA-60 | kg | 605.5
CONCRETO ESTRUTURAL
| CONCRETO ESTRUTURAL FCK = 30,0 MPA | m³ | 45.35
| CONCRETO ESTRUTURAL FCK = 40,0 MPA PARA ESTACA HÉLICE CONTÍNUA, INCLUSIVE BOMBEAMENTO, CONFORME ESPECIFICAÇÃO DE PROJETO | m³ | 24.64
SERVIÇOS COMPLEMENTARES AS OBRAS DE CONCRETO
081503 | BOMBEAMENTO DE CONCRETO | m³ | 45.35
ASSENTAMENTO
ASSENTAMENTO DE TUBOS E CONEXÕES EM PVC, RPVC, PVC DEFºFº, PRFV, JUNTA ELÁSTICA
090501 | ASSENTAMENTO DE TUBOS E CONEXÕES EM PVC, RPVC, PVC DEFºFº, PRFV, J.E., DN 50 MM | m | 120
090503 | ASSENTAMENTO DE TUBOS E CONEXÕES EM PVC, RPVC, PVC DEFºFº, PRFV, J.E., DN 100 MM | m | 36
FECHAMENTO
ALVENARIA
120104 | ALVENARIA DE TIJOLOS CERÂMICO FURADO 1/2 VEZ | m² | 238.69
COBERTURAS
120254 | COBERTURA COM TELHA ONDULADA DE FIBROCIMENTO E=6 MM, COM TRAMA DE MADEIRA | m² | 96.02
120207 | CALHA EM CHAPA GALVANIZADA Nº 26, CORTE 0,45 M | m | 27.22
120208 | CONDUTOR EM PVC, DIÂMETRO 88 MM | m | 11
120210 | RUFO EM CHAPA GALVANIZADA Nº 26, CORTE 0,40 M | m | 17.62
ESQUADRIAS E FERRAGENS
120308 | PORTAS DE ALUMÍNIO, INCLUSIVE FERRAGENS | m² | 6.93
120309 | JANELAS DE ALUMÍNIO, INCLUSIVE FERRAGENS | m² | 10.38
120310 | PORTAS DE MADEIRA SEMI-OCA (INTERNA) COMPLETA | m² | 11.34
VIDROS
120402 | VIDRO TRANSLÚCIDO, MARTELADO E=3 MM | m² | 11.08
COMPLEMENTOS ARQUITETONICOS E DIVISÓRIAS
120602 | BALCÃO | m² | 0.96
| CADEIRA PARA ESCRITÓRIO, ESTRUTURA METÁLICA, ASSENTO E ENCOSTO COM ESPUMA INJETADA NA COR VER PADRÃO CASAN | un | 35
| FORNO MICROONDAS 31 LITROS | un | 1
| FRIGOBAR 120 LITROS | un | 1
| TELEVISOR LED 42 POLEGADAS | un | 1
| TAMPO EM GRANITO BRANCO ITAÚNAS E=2CM | m² | 6.18
REVESTIMENTO E TRATAMENTO DE SUPERFÍCIE
PISOS, TETOS E PAREDES
130101 | PISOS CIMENTADO LISO, E = 0,02 M | m² | 54.73
130105 | PISO EM CERÂMICA | m² | 69.35
| PISO EM PORCELANATO | m² | 19.37
130113 | SOLEIRA | m² | 1.32
130118 | CHAPISCO COMUM, CIMENTO E AREIA, TRAÇO 1:3 | m² | 477.38
130120 | EMBOÇO, CIMENTO, CAL E AREIA, TRAÇO 1:2:6 | m² | 477.38
130121 | REBOCO, CAL E AREIA, TRAÇO 1:4 | m² | 477.38
130122 | AZULEJO | m² | 81.94
IMPERMEABILIZAÇÃO / PROTEÇÃO
130216 | MANTA IMPERMEABILIZANTE PRÉ-FABRICADA, ESPESSURA 4 MM, PROTEÇÃO MECÂNICA E ISOLANTE TÉRMICO | m² | 7.11
PINTURA
130305 | PINTURA LATEX PVA, SEM MASSA CORRIDA PVA | m² | 284.41
130307 | PINTURA LATEX ACRÍLICA, SEM MASSA CORRIDA ACRÍLICA | m² | 232.92
130310 | PINTURA COM EPOXI, SEM MASSA CORRIDA EPOXI | m² | 46.43
130318 | PINTURA DE LOGOTIPO | un | 1
140000 | INSTALAÇÕES PREDIAIS
INSTALAÇÕES DE TUBULAÇÕES E CONEXÕES DE ÁGUA EM PVC RÍGIDO SOLDAVEL
140102 | TUBULAÇÕES DE ÁGUA EM PVC RÍGIDO SOLDAVEL, DIAM. 25 MM | m | 36
140103 | TUBULAÇÕES DE ÁGUA EM PVC RÍGIDO SOLDAVEL, DIAM. 32 MM | m | 6
INSTALAÇÕES DE TUBULAÇÕES E CONEXÕES DE ESGOTO EM PVC RÍGIDO
140301 | TUBULAÇÕES DE ESGOTO EM PVC RÍGIDO, DIAM. 40 MM | m | 90
140302 | TUBULAÇÕES DE ESGOTO EM PVC RÍGIDO, DIAM. 50 MM | m | 25
140304 | TUBULAÇÕES DE ESGOTO EM PVC RÍGIDO, DIAM. 100 MM | m | 32
| INSTALAÇÕES DE PEÇAS E APARELHOS HIDRAULICOS SANITÁRIOS |  |  | 0 | 0
140401 | CAIXA SIFONADA DIAM. 150 MM | un | 2
140408 | REGISTRO DE PRESSÃO, COM CANOPLA, DIÂMETRO 20 MM | un | 2
140414 | REGISTRO GAVETA DIÂMETRO 3/4 POL. | un | 5
140415 | REGISTRO GAVETA DIÂMETRO 1 POL. | un | 1
140417 | REGISTRO GAVETA DIÂMETRO 1 1/2 POL. | un | 1
140426 | CAIXA DE ÁGUA DE FIBRA DE VIDRO, DE 500 LITROS | un | 1
140434 | CHUVEIRO ELÉTRICO | un | 2
140439 | PAPELEIRA DE PAREDE EM METAL CROMADO PARA VASO SANITÁRIO | un | 3
140440 | SABONETEIRA EM METAL CROMADO | un | 3
140441 | PORTA TOALHA EM METAL CROMADO | un | 2
| BACIA SANITÁRIA COM CAIXA DE DESCARGA ACOPLADA | un | 3
| TORNEIRA PARA PIA DE COZINHA | un | 1
| LAVATÓRIO CERÂMICO SUSPENSO DE CANTO COM TORNEIRA MONOCOMANDO | un | 1
| CUBA DE COZINHA EM INOX | un | 3
| CUBA CERÂMICA OVAL DE EMBUTIR | un | 1
| BARRA DE APOIO PARA BANHEIRO 80CM | un | 2
SUBTOTAL
1.19 - INTERLIGAÇÕES ENTRE AS UNIDADES DE TRATAMENTO
SERVIÇOS TECNICOS
LOCAÇÃO
020302 | LOCAÇÃO E NIVELAMENTO DE REDES DE ESGOTO/ EMISSÁRIO/DRENAGEM | m | 2794.17
CADASTRO
020403 | CADASTRO DE REDE DE ESGOTO/EMISSÁRIO/DRENAGEM | m | 2794.17
SERVIÇOS PRELIMINARES
TRÂNSITO E SEGURANÇA
030201 | TAPUME MÓVEL DE PROTEÇÃO EM CHAPAS COMPENSADAS | m | 698.54
030203 | PASSADIÇOS COM PRANCHAS DE MADEIRA, PARA PEDESTRES | m² | 55.88
030204 | PASSADIÇOS COM PRANCHAS DE MADEIRA, PARA VEÍCULOS | m² | 27.94
030208 | FITA PLÁSTICA | m | 279.42
MOVIMENTO DE TERRA
ESCAVAÇÃO MANUAL DE ÁREAS, VALAS, POÇOS E CAVAS
040201 | ESCAVAÇÃO MANUAL DE ÁREAS, VALAS, POÇOS E CAVAS EM SOLO NÃO ROCHOSO, COM PROFUND. ATÉ 1,25 M | m³ | 58.83
040202 | ESCAVAÇÃO MANUAL DE ÁREAS, VALAS, POÇOS E CAVAS EM SOLO NÃO ROCHOSO, COM PROFUND. DE 0,00 A 2,00 M | m³ | 124.9
040203 | ESCAVAÇÃO MANUAL DE ÁREAS, VALAS, POÇOS E CAVAS EM SOLO NÃO ROCHOSO, COM PROFUND. DE 0,00 A 4,00 M | m³ | 415.16
| ESCAVAÇÃO MECANIZADA DE VALAS, POÇOS E CAVAS |  | 0
040301 | ESCAVAÇÃO MECANIZADA DE VALAS, POÇOS E CAVAS EM SOLO NÃO ROCHOSO, COM PROFUND DE ATÉ 1,25 M | m³ | 529.44
040302 | ESCAVAÇÃO MECANIZADA DE VALAS, POÇOS E CAVAS EM SOLO NÃO ROCHOSO, COM PROFUND. DE 0,00 A 2,00 M | m³ | 1124.14
040303 | ESCAVAÇÃO MECANIZADA DE VALAS, POÇOS E CAVAS EM SOLO NÃO ROCHOSO, COM PROFUND. DE 0,00 A 4,00 M | m³ | 3736.48
| ESCAVAÇÃO DE ROCHA EM VALAS, POÇOS E CAVAS |  | 0
040401 | ESCAVAÇÃO DE ROCHA COMPACTA A FOGO, EM VALAS, POÇOS E CAVAS | m³ | 15.13
040402 | ESCAVAÇÃO DE ROCHA COMPACTA A FRIO, EM VALAS, POÇOS E CAVAS | m³ | 30.25
040403 | ESCAVAÇÃO EM ROCHA BRANDA A FRIO, EM VALAS, POÇOS E CAVAS | m³ | 15.13
| ATERRO/REATERRO DE VALAS, POÇOS E CAVAS |  | 0
040601 | ATERRO/REATERRO DE VALAS, POÇOS E CAVAS COMPACTADO MANUALMENTE | m³ | 509.06
040602 | ATERRO/REATERRO DE VALAS, POÇOS E CAVAS COMPACTADO MECANICAMENTE, SEM CONTROLE DO G.C. | m³ | 4581.55
040607 | ATERRO/REATERRO DE VALAS, POÇOS E CAVAS, COM FORN. DE AREIA/PÓ DE PEDRA, G.C.>=100%, SEM TRANSPORTE | m³ | 161.54
040608 | TRANSPORTE DE AREIA / PÓ DE PEDRA PARA ATERRO | m³xKm | 3101.57
CARGA, TRANSPORTE E DESCARGA
040801 | CARGA E DESCARGA - SOLO | m³ | 449.17
040802 | CARGA E DESCARGA - ROCHA | m³ | 60.5
040803 | CARGA E DESCARGA - ENTULHO | m³ | 449.17
040804 | TRANSPORTE DE MATERIAL ESCAVADO - SOLO | m³xKm | 134.75
040805 | TRANSPORTE DE MATERIAL ESCAVADO - ROCHA | m³xKm | 18.15
040806 | TRANSPORTE DE MATERIAL - ENTULHO | m³xKm | 134.75
PROTEÇÃO PARA DESMONTE COM USO DE EXPLOSIVO
040904 | PROTEÇÃO PARA DESMONTE COM USO DE EXPLOSIVO COM TERRA | m³ | 45.39
ESCORAMENTO
ESCORAMENTO DE MADEIRA EM VALAS E CAVAS
050101 | PONTALETEAMENTO | m² | 370.93
050103 | ESCORAMENTO CONTINUO | m² | 839.22
ESCORAMENTO METÁLICO EM VALAS, CAVAS E POÇOS
050201 | ESTACA PRANCHA | m² | 2268.77
050202 | ESCORAMENTO CONTÍNUO C/ CHAPAS METÁLICAS GROSSAS | m² | 2268.77
ESCORAMENTO MISTO EM VALAS - TIPO HAMBURGUES
050301 | ESCORAMENTO METÁLICO MADEIRA, COM LONGARINAS E ESTRONCAS METÁLICAS, COM 01 QUADRO | m² | 478.67
ESGOTAMENTO E DRENAGEM
ESGOTAMENTO COM BOMBA
060102 | CONJUNTO MOTO-BOMBA | h | 928
REBAIXAMENTO DE LENÇOL FREÁTICO
060201 | MOBILIZAÇÃO, DESMOBILIZAÇÃO E TRANSPORTE DE EQUIPAMENTOS | un | 2
060202 | OPERAÇÃO DO SISTEMA DE REBAIXAMENTO | cjdia | 116
060205 | PONTEIRA FILTRANTE | un | 2795
FUNDAÇÕES E ESTRUTURAS
CONCRETO NÃO ESTRUTURAL
080901 | CONCRETO NÃO ESTRUTURAL, CONSUMO MÍNIMO DE 150 KG DE CIMENTO/M3 | m³ | 7.92
DISPOSITIVO ESPECIAIS E ESTRUTURAS ACESSÓRIAS
082110 | TAMPA EM CONCRETO ARMADO | m³ | 7.92
ASSENTAMENTO
ASSENTAMENTO DE TUBOS E CONEXÕES F°F°, JUNTA ELÁSTICA
090103 | ASSENTAMENTO DE TUBOS E CONEXÕES EM F°F°, J.E., DN 100 MM | m | 803.23
090104 | ASSENTAMENTO DE TUBOS E CONEXÕES EM F°F°, J.E., DN 150 MM | m | 225.98
090109 | ASSENTAMENTO DE TUBOS E CONEXÕES EM F°F°, J.E., DN 400 MM | m | 467.94
090112 | ASSENTAMENTO DE TUBOS E CONEXÕES EM F°F°, J.E., DN 600 MM | m | 67.25
090114 | ASSENTAMENTO DE TUBOS E CONEXÕES EM F°F°, J.E., DN 800 MM | m | 447.12
090115 | ASSENTAMENTO DE TUBOS E CONEXÕES EM F°F°, J.E., DN 900 MM | m | 427.38
090116 | ASSENTAMENTO DE TUBOS E CONEXÕES EM F°F°, J.E., DN 1000 MM | m | 122.27
ASSENTAMENTO DE TUBOS E CONEXÕES EM PVC, JUNTA SOLDÁVEL
090404 | ASSENTAMENTO DE TUBOS E CONEXÕES EM PVC, J.S., DN 40 MM | m | 108
ASSENTAMENTO DE TUBOS E CONEXÕES EM PEAD ATÉ DIÂMENTRO 280MM
090601 | ASSENTAMENTO DE TUBOS E CONEXÕES EM PEAD, DE 50 MM | m | 125
FECHAMENTO
ALVENARIA
120107 | ALVENARIA DE BLOCO DE CONCRETO E=0,15 M | m² | 116.33
INSTALAÇÕES DE PRODUÇÃO
MONTAGEM DE TUBOS E CONEXÕES
151001 | MONTAGEM DE TUBOS E CONEXÕES EM FERRO FUNDIDO | kg | 56329.88
SUBTOTAL
1.20 - INFRAESTRUTURA E URBANIZAÇÃO
TERRAPLENAGEM
LOCAÇÃO
020304 | LOCAÇÃO E NIVELAMENTO DE OBRAS LOCALIZADAS ACIMA DE 1 HA | m² | 52607.7
| MOVIMENTO DE TERRA |  |  | 0
| ESCAVAÇÃO EM GERAL |  |  | 0
040101 | ESCAVAÇÃO MECANIZADA DE ÁREA EM SOLO NÃO ROCHOSO | m³ | 111505.89
| ATERRO/REATERRO EM ÁREAS |  |  | 0
040503 | COMPACTAÇÃO MECANIZADA, COM CONTROLE DO GC > = 95% DO PROCTOR NORMAL - EM ÁREAS | m³ | 8839.51
| CARGA, TRANSPORTE E DESCARGA |  |  | 0
040801 | CARGA E DESCARGA - SOLO | m³ | 8839.51
040804 | TRANSPORTE DE MATERIAL ESCAVADO - SOLO | m³xKm | 513331.9
| PAVIMENTAÇÃO |  |  | 0
| REPOSIÇÃO DE PAVIMENTAÇÃO |  |  | 0
100203 | REPOSIÇÃO DE PAVIMENTAÇÃO EM LAJOTA SEXTAVADA | m² | 13052
100204 | FORNECIMENTO DE LAJOTA SEXTAVADA | m² | 13052
100313 | EXECUÇÃO DE BASE EM BRITA GRADUADA, COM CONTROLE DO G.C.=100%, SEM TRANSPORTE | m³ | 652.6
100309 | TRANSPORTE DE BASE EM BRITA GRADUADA | m³xKm | 13541.45
100316 | EXECUÇÃO DE SUB-BASE/REFORÇO DE SUBLEITO EM BICA CORRIDA, COM CONTROLE DO G.C.=100%, SEM TRANSPORTE | m³ | 1305.2
100310 | TRANSPORTE DE BICA CORRIDA | m³xKm | 27082.9
100211 | REPOSIÇÃO DE PASSEIO CIMENTADO | m² | 574.8
100212 | REPOSIÇÃO DE MEIO-FIO | m | 3680
100213 | FORNECIMENTO DE MEIO-FIO | m | 3680
100214 | REPOSIÇÃO DE SARJETA | m³ | 176.64
| URBANIZAÇÃO E ENTRADA DE ENERGIA |  |  | 0
| PORTÃO |  |  | 0
160102 | PORTÃO EM ESTRUTURA TUBULAR E TELA GALVANIZADA, PARA VEÍCULOS | m² | 8.82
| SINALIZAÇÃO DE TRÂNSITO |  |  | 0
030207 | SINALIZAÇÃO DE TRÂNSITO, COM PLACAS | m² | 5.19
100501 | PINTURA DE FAIXA HORIZONTAL COM TINTA ACRÍLICA BRANCA E/OU AMARELA | m² | 46.6
| PAISAGISMO |  |  | 0
160401 | PLANTIO DE GRAMA EM PLACAS OU LEIVAS | m² | 15708.05
160403 | PLANTIO DE ÁRVORES | un | 94
160404 | PLANTIO DE ARBUSTOS | un | 114
141700 | INSTALAÇÕES ELÉTRICAS LINHA AÉREA ETE |  |  | 0
141705 | INSTALAÇÕES ELÉTRICAS PREDIAIS INTERNA E EXTERNA | Gb | 1
0
| DRENAGEM PLUVIAL |  |  | 0
020300 | LOCAÇÃO
020302 | LOCAÇÃO E NIVELAMENTO DE REDES DE ESGOTO/ EMISSÁRIO/DRENAGEM | m | 1185
020400 | CADASTRO
020403 | CADASTRO DE REDE DE ESGOTO/EMISSÁRIO/DRENAGEM | m | 1185
030000 | SERVIÇOS PRELIMINARES
030200 | TRÂNSITO E SEGURANÇA
030201 | TAPUME MÓVEL DE PROTEÇÃO EM CHAPAS COMPENSADAS | m | 296
030203 | PASSADIÇOS COM PRANCHAS DE MADEIRA, PARA PEDESTRES | m² | 12
030204 | PASSADIÇOS COM PRANCHAS DE MADEIRA, PARA VEÍCULOS | m² | 12
030206 | SINALIZAÇÃO DE TRÂNSITO NOTURNA | m | 24
030207 | SINALIZAÇÃO DE TRÂNSITO, COM PLACAS | m² | 24
030208 | FITA PLÁSTICA | m | 119
030209 | CERCA COM TELA TAPUME | m | 593
040000 | MOVIMENTO DE TERRA
040200 | ESCAVAÇÃO MANUAL DE ÁREAS, VALAS, POÇOS E CAVAS
040202 | ESCAVAÇÃO MANUAL DE ÁREAS, VALAS, POÇOS E CAVAS EM SOLO NÃO ROCHOSO, COM PROFUND. DE 0,00 A 2,00 M | m³ | 268.56
040300 | ESCAVAÇÃO MECANIZADA DE VALAS, POÇOS E CAVAS
040302 | ESCAVAÇÃO MECANIZADA DE VALAS, POÇOS E CAVAS EM SOLO NÃO ROCHOSO, COM PROFUND. DE 0,00 A 2,00 M | m³ | 2417.08
040600 | ATERRO/REATERRO DE VALAS, POÇOS E CAVAS
040601 | ATERRO/REATERRO DE VALAS, POÇOS E CAVAS COMPACTADO MANUALMENTE | m³ | 161.14
040602 | ATERRO/REATERRO DE VALAS, POÇOS E CAVAS COMPACTADO MECANICAMENTE, SEM CONTROLE DO G.C. | m³ | 1450.24
040607 | ATERRO/REATERRO DE VALAS, POÇOS E CAVAS, COM FORN. DE AREIA/PÓ DE PEDRA, G.C.>=100%, SEM TRANSPORTE | m³ | 873.97
040608 | TRANSPORTE DE AREIA / PÓ DE PEDRA PARA ATERRO | m³xKm | 13109.55
040800 | CARGA, TRANSPORTE E DESCARGA
040801 | CARGA E DESCARGA - SOLO | m³ | 1074.26
040804 | TRANSPORTE DE MATERIAL ESCAVADO - SOLO | m³xKm | 5371.3
050000 | ESCORAMENTO
050600 | ESCORAMENTO BLINDADO EM VALAS
050602 | ESCORAMENTO COM BLINDADO LEVE | m² | 5378.68
060000 | ESGOTAMENTO E DRENAGEM
060100 | ESGOTAMENTO COM BOMBA
060102 | CONJUNTO MOTO-BOMBA | h | 64
090000 | ASSENTAMENTO
091200 | ASSENTAMENTO DE TUBOS EM CONCRETO, JUNTA ARGAMASSADA
091203 | ASSENTAMENTO DE TUBOS EM CONCRETO, J.AR., DN 400 MM | m | 1184.69
091204 | ASSENTAMENTO DE TUBOS EM CONCRETO, J.AR., DN 500 MM | m | 186.11
091205 | ASSENTAMENTO DE TUBOS EM CONCRETO, J.AR., DN 600 MM | m | 270.69
091207 | ASSENTAMENTO DE TUBOS EM CONCRETO, J.AR., DN 800 MM | m | 127.8
100000 | PAVIMENTAÇÃO
UNIDADES ESPECIAIS DRENAGEM
SINAPI 97961 | CAIXA PARA BOCA DE LOBO COMBINADA COM GRELHA RETANGULAR, EM ALVENARIA COM BLOCOS DE CONCRETO, DIMENSÕES INTERNAS: 1,3X1X1,2 M. AF_12/2020 | UN | 63
SINAPI 97933 | CAIXA COM GRELHA SIMPLES RETANGULAR, EM CONCRETO PRÉ-MOLDADO, DIMENSÕES INTERNAS: 0,6X1,0X1,0 M. AF_12/2020 | UN | 1
100300 | EXECUÇÃO DE PAVIMENTAÇÃO ASFALTICA
100310 | TRANSPORTE DE BICA CORRIDA | m³xKm | 7961.85
100400 | REGULARIZAÇÃO E REVESTIMENTO
100406 | REVESTIMENTO COM BICA CORRIDA, SEM TRANSPORTE | m³ | 530.79
SUBTOTAL :
TOTAL ESTAÇÃO DE TRATAMENTO DE ESGOTOS:
2 - CANTEIRO DE SERVIÇOS
2.1 - CANTEIRO DE SERVIÇOS
CANTEIRO DE OBRAS
CONSTRUÇÃO DO CANTEIRO
010101 | CANTEIRO DE OBRAS | Gb | 1
PLACA DE OBRA
010201 | PLACA DE OBRA CASAN | m² | 36
| ADMINISTRAÇÃO LOCAL |  |  |  | 0
010401 | ADMINISTRAÇÃO LOCAL | Gb | 1
SUBTOTAL CANTEIRO DE SERVIÇOS :
TOTAL CANTEIRO DE SERVIÇO :
TOTAL ORÇAMENTO OBRAS CIVIS:

## Materiais
CASAN COMPANHIA CATARINENSE DE ÁGUAS E SANEAMENTO
82.508.433/0001-17 - Rua Emilio Blum,83 - CEP 88020-010 - Florianópolis
ORÇAMENTO MATERIAIS E EQUIPAMENTOS - JANEIRO/2022
BDI =
CÓDIGO | DESCRIÇÃO | UN | QTDE | PREÇO UNITÁRIO | PREÇO TOTAL
SES SÃO JOSÉ - ETE POTECAS
1 - ETE POTECAS
1.1 - TANQUE DE AERAÇÃO TA-01
95814 | ARRUELA PAPELAO HIDRAULICO FLANGE PN-16 DN 150 | pç | 30
1392 | ARRUELA BORRACHA FLANGE PN-10 DN 500 | pç | 29
1395 | ARRUELA BORRACHA FLANGE PN-10 DN 800 | pç | 1
1396 | ARRUELA BORRACHA FLANGE PN-10 DN 900 | pç | 4
46907 | CURVA FOFO ESG 90G FF PN-16 DN 150 | pç | 8
47991 | CURVA FOFO ESG 90G FF PN-10 DN 500 | pç | 4
| CURVA FOFO ESG 90G FF PN-10 DN 900 | pç | 2
| EXTREMIDADE FOFO ESG BF PN-10 DN 900 JTE | pç | 1
| EXTREMIDADE FOFO ESG PF PN-10 DN 800 JTE | pç | 1
46911 | EXTREMIDADE FOFO ESG PF PN-16 DN 150 | pç | 4
47178 | EXTREMIDADE FOFO ESG PF PN-16 DN 150 ABA | pç | 4
47986 | EXTREMIDADE FOFO ESG PF PN-10 DN 500 ABA | pç | 2
47179 | EXTREMIDADE FOFO ESG PF PN-10 DN 800 ABA | pç | 1
| EXTREMIDADE FOFO ESG PF PN-10 DN 900 ABA | pç | 1
30987 | JUNTA DESMON. TRAVADA AXIALMENTE PN-10 DN 500 | pç | 4
9153 | PARAFUSO FLANGE 20 X 90MM | pç | 240
11373 | PARAFUSO FLANGE 24 X 110MM | pç | 580
5543 | PARAFUSO FLANGE 30 X 140MM | pç | 136
97095 | VALV MACHO EXC ESG COM CAB FF PN-16 DN 150 | pç | 8
97102 | VALV MACHO EXC ESG COM CAB FF PN-10 DN 500 | pç | 6
46925 | TEE FOFO ESG FF PN-16 DN 150 X 150 | pç | 4
| TUBO FOFO ESG BF PN-10 DN 500 X 5,80M | pç | 4
48001 | TUBO FOFO ESG FF PN-16 DN 150 X 1,55M | pç | 4
| TUBO FOFO ESG FF PN-10 DN 500 X 0,25M | pç | 2
| TUBO FOFO ESG FF PN-10 DN 500 X 0,50M | pç | 4
| TUBO FOFO ESG FF PN-10 DN 900 X 5,35M | pç | 1
| TUBO FOFO ESG FF PN-16 DN 500 X 0,70M ABA | pç | 2
| TUBO FOFO ESG PF PN-10 DN 500 X 5,20M | pç | 2
| TUBO FOFO ESG PF PN-10 DN 500 X 5,80M | pç | 2
4381 | TUBO FOFO DUCTIL PB K-7 DN 150 JE | m | 0.25
4388 | TUBO FOFO DUCTIL PB K-7 DN 500 JE | m | 90
| VALV RET PORT UNICA PN-10 DN 500 | pç | 2
| COMPORTA ACO INOX DN 1500X400MM | pç | 2
| FORNECIMENTO E INSTALAÇÃO DE BOMBA RECIRCULADORA SUBMERSÍVEL, CONFORME ESPECIFICAÇÃO TÉCNICA. | cj | 2
| FORNECIMENTO DE BOMBA RECIRCULADORA SUBMERSÍVEL, CONFORME ESPECIFICAÇÃO TÉCNICA. | cj | 1
| MEDIDOR DE VAZÃO ELETROMAGNÉTICO PN-10 DN 500, CONFORME ESPECIFICAÇÃO TÉCNICA. | pç | 2
| MIXER SUBMERSÍVE TANQUE ANÓXICO 1, CONFORME ESPECIFICAÇÃO TÉCNICA. | cj | 3
| MIXER SUBMERSÍVE TANQUE ANÓXICO 2, CONFORME ESPECIFICAÇÃO TÉCNICA. | cj | 3
| MIXER SUBMERSÍVE TANQUE ANÓXICO 3, CONFORME ESPECIFICAÇÃO TÉCNICA. | cj | 3
| SISTEMA DE AERAÇÃO POR AR DIFUSO COM GRADES MÓVEIS, CONFORME ESPECIFICAÇÃO TÉCNICA. | cj | 1
SUBTOTAL
1.2 - TANQUE DE AERAÇÃO TA-02
95814 | ARRUELA PAPELAO HIDRAULICO FLANGE PN-16 DN 150 | pç | 30
1392 | ARRUELA BORRACHA FLANGE PN-10 DN 500 | pç | 29
1395 | ARRUELA BORRACHA FLANGE PN-10 DN 800 | pç | 1
1396 | ARRUELA BORRACHA FLANGE PN-10 DN 900 | pç | 4
46907 | CURVA FOFO ESG 90G FF PN-16 DN 150 | pç | 8
47991 | CURVA FOFO ESG 90G FF PN-10 DN 500 | pç | 4
| CURVA FOFO ESG 90G FF PN-10 DN 900 | pç | 2
| EXTREMIDADE FOFO ESG BF PN-10 DN 900 JTE | pç | 1
| EXTREMIDADE FOFO ESG PF PN-10 DN 800 JTE | pç | 1
46911 | EXTREMIDADE FOFO ESG PF PN-16 DN 150 | pç | 4
47178 | EXTREMIDADE FOFO ESG PF PN-16 DN 150 ABA | pç | 4
47986 | EXTREMIDADE FOFO ESG PF PN-10 DN 500 ABA | pç | 2
47179 | EXTREMIDADE FOFO ESG PF PN-10 DN 800 ABA | pç | 1
| EXTREMIDADE FOFO ESG PF PN-10 DN 900 ABA | pç | 1
30987 | JUNTA DESMON. TRAVADA AXIALMENTE PN-10 DN 500 | pç | 4
9153 | PARAFUSO FLANGE 20 X 90MM | pç | 240
11373 | PARAFUSO FLANGE 24 X 110MM | pç | 580
5543 | PARAFUSO FLANGE 30 X 140MM | pç | 136
97095 | VALV MACHO EXC ESG COM CAB FF PN-16 DN 150 | pç | 8
97102 | VALV MACHO EXC ESG COM CAB FF PN-10 DN 500 | pç | 6
46925 | TEE FOFO ESG FF PN-16 DN 150 X 150 | pç | 4
| TUBO FOFO ESG BF PN-10 DN 500 X 5,80M | pç | 4
48001 | TUBO FOFO ESG FF PN-16 DN 150 X 1,55M | pç | 4
| TUBO FOFO ESG FF PN-10 DN 500 X 0,25M | pç | 2
| TUBO FOFO ESG FF PN-10 DN 500 X 0,50M | pç | 4
| TUBO FOFO ESG FF PN-10 DN 900 X 5,35M | pç | 1
| TUBO FOFO ESG FF PN-16 DN 500 X 0,70M ABA | pç | 2
| TUBO FOFO ESG PF PN-10 DN 500 X 5,20M | pç | 2
| TUBO FOFO ESG PF PN-10 DN 500 X 5,80M | pç | 2
4381 | TUBO FOFO DUCTIL PB K-7 DN 150 JE | m | 0.25
4388 | TUBO FOFO DUCTIL PB K-7 DN 500 JE | m | 90
| VALV RET PORT UNICA PN-10 DN 500 | pç | 2
| COMPORTA ACO INOX DN 1500X400MM | pç | 2
| FORNECIMENTO E INSTALAÇÃO DE BOMBA RECIRCULADORA SUBMERSÍVEL, CONFORME ESPECIFICAÇÃO TÉCNICA. | cj | 2
| FORNECIMENTO DE BOMBA RECIRCULADORA SUBMERSÍVEL, CONFORME ESPECIFICAÇÃO TÉCNICA. | cj | 1
| MEDIDOR DE VAZÃO ELETROMAGNÉTICO PN-10 DN 500, CONFORME ESPECIFICAÇÃO TÉCNICA. | pç | 2
| MIXER SUBMERSÍVE TANQUE ANÓXICO 1, CONFORME ESPECIFICAÇÃO TÉCNICA. | cj | 2
| MIXER SUBMERSÍVE TANQUE ANÓXICO 2, CONFORME ESPECIFICAÇÃO TÉCNICA. | cj | 2
| MIXER SUBMERSÍVE TANQUE ANÓXICO 3, CONFORME ESPECIFICAÇÃO TÉCNICA. | cj | 2
| SISTEMA DE AERAÇÃO POR AR DIFUSO COM GRADES MÓVEIS, CONFORME ESPECIFICAÇÃO TÉCNICA. | cj | 1
SUBTOTAL
1.3 - TANQUE DE AERAÇÃO TA-03
95814 | ARRUELA PAPELAO HIDRAULICO FLANGE PN-16 DN 150 | pç | 30
1392 | ARRUELA BORRACHA FLANGE PN-10 DN 500 | pç | 29
1395 | ARRUELA BORRACHA FLANGE PN-10 DN 800 | pç | 1
1396 | ARRUELA BORRACHA FLANGE PN-10 DN 900 | pç | 4
46907 | CURVA FOFO ESG 90G FF PN-16 DN 150 | pç | 8
47991 | CURVA FOFO ESG 90G FF PN-10 DN 500 | pç | 4
| CURVA FOFO ESG 90G FF PN-10 DN 900 | pç | 2
| EXTREMIDADE FOFO ESG BF PN-10 DN 900 JTE | pç | 1
| EXTREMIDADE FOFO ESG PF PN-10 DN 800 JTE | pç | 1
46911 | EXTREMIDADE FOFO ESG PF PN-16 DN 150 | pç | 4
47178 | EXTREMIDADE FOFO ESG PF PN-16 DN 150 ABA | pç | 4
47986 | EXTREMIDADE FOFO ESG PF PN-10 DN 500 ABA | pç | 2
47179 | EXTREMIDADE FOFO ESG PF PN-10 DN 800 ABA | pç | 1
| EXTREMIDADE FOFO ESG PF PN-10 DN 900 ABA | pç | 1
30987 | JUNTA DESMON. TRAVADA AXIALMENTE PN-10 DN 500 | pç | 4
9153 | PARAFUSO FLANGE 20 X 90MM | pç | 240
11373 | PARAFUSO FLANGE 24 X 110MM | pç | 580
5543 | PARAFUSO FLANGE 30 X 140MM | pç | 136
97095 | VALV MACHO EXC ESG COM CAB FF PN-16 DN 150 | pç | 8
97102 | VALV MACHO EXC ESG COM CAB FF PN-10 DN 500 | pç | 6
46925 | TEE FOFO ESG FF PN-16 DN 150 X 150 | pç | 4
| TUBO FOFO ESG BF PN-10 DN 500 X 5,80M | pç | 4
48001 | TUBO FOFO ESG FF PN-16 DN 150 X 1,55M | pç | 4
| TUBO FOFO ESG FF PN-10 DN 500 X 0,25M | pç | 2
| TUBO FOFO ESG FF PN-10 DN 500 X 0,50M | pç | 4
| TUBO FOFO ESG FF PN-10 DN 900 X 5,35M | pç | 1
| TUBO FOFO ESG FF PN-16 DN 500 X 0,70M ABA | pç | 2
| TUBO FOFO ESG PF PN-10 DN 500 X 5,20M | pç | 2
| TUBO FOFO ESG PF PN-10 DN 500 X 5,80M | pç | 2
4381 | TUBO FOFO DUCTIL PB K-7 DN 150 JE | m | 0.25
4388 | TUBO FOFO DUCTIL PB K-7 DN 500 JE | m | 90
| VALV RET PORT UNICA PN-10 DN 500 | pç | 2
| COMPORTA ACO INOX DN 1500X400MM | pç | 2
| FORNECIMENTO E INSTALAÇÃO DE BOMBA RECIRCULADORA SUBMERSÍVEL, CONFORME ESPECIFICAÇÃO TÉCNICA. | cj | 2
| FORNECIMENTO DE BOMBA RECIRCULADORA SUBMERSÍVEL, CONFORME ESPECIFICAÇÃO TÉCNICA. | cj | 1
| MEDIDOR DE VAZÃO ELETROMAGNÉTICO PN-10 DN 500, CONFORME ESPECIFICAÇÃO TÉCNICA. | pç | 2
| MIXER SUBMERSÍVE TANQUE ANÓXICO 1, CONFORME ESPECIFICAÇÃO TÉCNICA. | cj | 2
| MIXER SUBMERSÍVE TANQUE ANÓXICO 2, CONFORME ESPECIFICAÇÃO TÉCNICA. | cj | 2
| MIXER SUBMERSÍVE TANQUE ANÓXICO 3, CONFORME ESPECIFICAÇÃO TÉCNICA. | cj | 2
| SISTEMA DE AERAÇÃO POR AR DIFUSO COM GRADES MÓVEIS, CONFORME ESPECIFICAÇÃO TÉCNICA. | cj | 1
SUBTOTAL
1.4 - SALA DE SOPRADORES
| FORNECIMENTO E INSTALAÇÃO DE SOPRADOR ROTATIVO CENTRÍFUGO - CONFORME ESPECIFICAÇÃO TÉCNICA | cj | 9
SUBTOTAL
1.5 - CAIXA DE DIVISÃO DE FLUXO 02 - CDF-02
1396 | ARRUELA BORRACHA FLANGE PN-10 DN 900 | pç | 10
1397 | ARRUELA BORRACHA FLANGE PN-10 DN 1000 | pç | 8
| CURVA FOFO ESG 90G FF PN-10 DN 900 | pç | 3
| CURVA FOFO ESG 90G FF PN-10 DN 1000 | pç | 2
| EXTREMIDADE FOFO ESG BF PN-10 DN 1000 JTE | pç | 2
27595 | EXTREMIDADE FOFO PF PN-10 DN 900 ABA | pç | 3
| EXTREMIDADE FOFO ESG PF PN-10 DN 900 JTE | pç | 3
| EXTREMIDADE FOFO ESG PF PN-10 DN 1000 | pç | 2
5543 | PARAFUSO FLANGE 30 X 140MM | pç | 280
5533 | PARAFUSO FLANGE 33 X 150MM | pç | 224
| TUBO FOFO ESG FF PN-10 DN 1000 X 0,70M ABA | pç | 2
| TUBO FOFO ESG FF PN-10 DN 900 X 2,50M | pç | 3
| TUBO FOFO ESG FF PN-10 DN 1000 X 3,10M | pç | 2
| COMPORTA ACO INOX DN 1500X600MM | pç | 6
SUBTOTAL
1.6 - DECANTADOR SECUNDÁRIO - DS-01
95814 | ARRUELA PAPELAO HIDRAULICO FLANGE PN-16 DN 150 | pç | 8
1392 | ARRUELA BORRACHA FLANGE PN-10 DN 500 | pç | 3
1393 | ARRUELA BORRACHA FLANGE PN-10 DN 600 | pç | 1
1396 | ARRUELA BORRACHA FLANGE PN-10 DN 900 | pç | 7
| CURVA FOFO ESG 11G 15MIN FF PN-10 DN 900 | pç | 2
46907 | CURVA FOFO ESG 90G FF PN-16 DN 150 | pç | 3
| CURVA FOFO ESG 90G FF PN-10 DN 900 | pç | 1
46911 | EXTREMIDADE FOFO ESG PF PN-16 DN 150 | pç | 1
99680 | EXTREMIDADE FOFO ESG PF PN-10 DN 600 | pç | 1
48138 | EXTREMIDADE FOFO ESG PF PN-10 DN 600 ABA | pç | 1
47475 | FLANGE CEGO FOFO ESG PN-16 DN 150 | pç | 1
54229 | JUNCAO FOFO ESG FF PN-16 DN 150 X 150 | pç | 1
| LUVA FOFO ESG BB DN 500 JE | pç | 1
9153 | PARAFUSO FLANGE 20 X 90MM | pç | 64
11373 | PARAFUSO FLANGE 24 X 110MM | pç | 60
23526 | PARAFUSO FLANGE 27 X 120MM | pç | 20
5543 | PARAFUSO FLANGE 30 X 140MM | pç | 196
46957 | TUBO FOFO ESG FF PN-16 DN 150 X 1,50M | pç | 1
| TUBO FOFO ESG FF PN-16 DN 150 X 1,80M | pç | 1
48064 | TUBO FOFO ESG FF PN-10 DN 500 X 5,80M | pç | 2
| TUBO FOFO ESG FF PN-10 DN 900 X 3,85M | pç | 1
| TUBO FOFO ESG FF PN-10 DN 900 X 5,55M | pç | 1
| TUBO FOFO ESG FF PN-10 DN 900 X 6,80M | pç | 1
| TUBO FOFO ESG PF PN-10 DN 500 X 3,60M | pç | 1
| TUBO FOFO ESG PF PN-10 DN 500 X 5,80M | pç | 1
| TUBO FOFO ESG PF PN-10 DN 900 X 4,85M | pç | 1
| TUBO FOFO ESG PF PN-10 DN 900 X 6,10M | pç | 1
| FORNECIMENTO E INSTALAÇÃO DE PONTE RASPADORA DE LODO, CONFORME ESPECIFICAÇÕES TÉCNICAS. | cj | 1
SUBTOTAL
1.7 - DECANTADOR SECUNDÁRIO - DS-02
95814 | ARRUELA PAPELAO HIDRAULICO FLANGE PN-16 DN 150 | pç | 8
1392 | ARRUELA BORRACHA FLANGE PN-10 DN 500 | pç | 3
1393 | ARRUELA BORRACHA FLANGE PN-10 DN 600 | pç | 1
1396 | ARRUELA BORRACHA FLANGE PN-10 DN 900 | pç | 7
| CURVA FOFO ESG 11G 15MIN FF PN-10 DN 900 | pç | 2
46907 | CURVA FOFO ESG 90G FF PN-16 DN 150 | pç | 3
| CURVA FOFO ESG 90G FF PN-10 DN 900 | pç | 1
46911 | EXTREMIDADE FOFO ESG PF PN-16 DN 150 | pç | 1
99680 | EXTREMIDADE FOFO ESG PF PN-10 DN 600 | pç | 1
48138 | EXTREMIDADE FOFO ESG PF PN-10 DN 600 ABA | pç | 1
47475 | FLANGE CEGO FOFO ESG PN-16 DN 150 | pç | 1
54229 | JUNCAO FOFO ESG FF PN-16 DN 150 X 150 | pç | 1
| LUVA FOFO ESG BB DN 500 JE | pç | 1
9153 | PARAFUSO FLANGE 20 X 90MM | pç | 64
11373 | PARAFUSO FLANGE 24 X 110MM | pç | 60
23526 | PARAFUSO FLANGE 27 X 120MM | pç | 20
5543 | PARAFUSO FLANGE 30 X 140MM | pç | 196
46957 | TUBO FOFO ESG FF PN-16 DN 150 X 1,50M | pç | 1
| TUBO FOFO ESG FF PN-16 DN 150 X 1,80M | pç | 1
48064 | TUBO FOFO ESG FF PN-10 DN 500 X 5,80M | pç | 2
| TUBO FOFO ESG FF PN-10 DN 900 X 3,85M | pç | 1
| TUBO FOFO ESG FF PN-10 DN 900 X 5,55M | pç | 1
| TUBO FOFO ESG FF PN-10 DN 900 X 6,80M | pç | 1
| TUBO FOFO ESG PF PN-10 DN 500 X 3,60M | pç | 1
| TUBO FOFO ESG PF PN-10 DN 500 X 5,80M | pç | 1
| TUBO FOFO ESG PF PN-10 DN 900 X 4,85M | pç | 1
| TUBO FOFO ESG PF PN-10 DN 900 X 6,10M | pç | 1
| FORNECIMENTO E INSTALAÇÃO DE PONTE RASPADORA DE LODO, CONFORME ESPECIFICAÇÕES TÉCNICAS. | cj | 1
SUBTOTAL
1.8 - DECANTADOR SECUNDÁRIO - DS-03
95814 | ARRUELA PAPELAO HIDRAULICO FLANGE PN-16 DN 150 | pç | 8
1392 | ARRUELA BORRACHA FLANGE PN-10 DN 500 | pç | 3
1393 | ARRUELA BORRACHA FLANGE PN-10 DN 600 | pç | 1
1396 | ARRUELA BORRACHA FLANGE PN-10 DN 900 | pç | 7
| CURVA FOFO ESG 11G 15MIN FF PN-10 DN 900 | pç | 2
46907 | CURVA FOFO ESG 90G FF PN-16 DN 150 | pç | 3
| CURVA FOFO ESG 90G FF PN-10 DN 900 | pç | 1
46911 | EXTREMIDADE FOFO ESG PF PN-16 DN 150 | pç | 1
99680 | EXTREMIDADE FOFO ESG PF PN-10 DN 600 | pç | 1
48138 | EXTREMIDADE FOFO ESG PF PN-10 DN 600 ABA | pç | 1
47475 | FLANGE CEGO FOFO ESG PN-16 DN 150 | pç | 1
54229 | JUNCAO FOFO ESG FF PN-16 DN 150 X 150 | pç | 1
| LUVA FOFO ESG BB DN 500 JE | pç | 1
9153 | PARAFUSO FLANGE 20 X 90MM | pç | 64
11373 | PARAFUSO FLANGE 24 X 110MM | pç | 60
23526 | PARAFUSO FLANGE 27 X 120MM | pç | 20
5543 | PARAFUSO FLANGE 30 X 140MM | pç | 196
46957 | TUBO FOFO ESG FF PN-16 DN 150 X 1,50M | pç | 1
| TUBO FOFO ESG FF PN-16 DN 150 X 1,80M | pç | 1
48064 | TUBO FOFO ESG FF PN-10 DN 500 X 5,80M | pç | 2
| TUBO FOFO ESG FF PN-10 DN 900 X 3,85M | pç | 1
| TUBO FOFO ESG FF PN-10 DN 900 X 5,55M | pç | 1
| TUBO FOFO ESG FF PN-10 DN 900 X 6,80M | pç | 1
| TUBO FOFO ESG PF PN-10 DN 500 X 3,60M | pç | 1
| TUBO FOFO ESG PF PN-10 DN 500 X 5,80M | pç | 1
| TUBO FOFO ESG PF PN-10 DN 900 X 4,85M | pç | 1
| TUBO FOFO ESG PF PN-10 DN 900 X 6,10M | pç | 1
| FORNECIMENTO E INSTALAÇÃO DE PONTE RASPADORA DE LODO, CONFORME ESPECIFICAÇÕES TÉCNICAS. | cj | 1
SUBTOTAL
1.9 - RESERVATÓRIO DE CLORETO FÉRRICO
14 | ADAPTADOR PVC BR DE 32MM X 1 POL JS | pç | 1
16 | ADAPTADOR PVC BR DE 50MM X 1.1/2 POL JS | pç | 2
17 | ADAPTADOR PVC BR DE 60MM X 2 POL JS | pç | 8
| ENGATE RAPIDO GALV 2 POL | pç | 1
8696 | FLANGE PVC REF. AVULSO 2 POL | pç | 6
455 | JOELHO PVC 90G BB DE 32MM X 32MM JS | pç | 2
457 | JOELHO PVC 90G BB DE 50MM X 50MM JS | pç | 16
458 | JOELHO PVC 90G BB DE 60MM X 60MM JS | pç | 6
| MANGUEIRA FLEXÍVEL 32mm | m | 8
| REGISTRO PVC ESFERA DE 32MM JS | pç | 1
47606 | REGISTRO PVC ESFERA SOLDAVEL DN 50 | pç | 10
| REGISTRO PVC ESFERA SOLDAVEL DN 60 | pç | 3
981 | TEE PVC BB DE 50MM X 50MM JS | pç | 7
982 | TEE PVC BB DE 60MM X 60MM JS | pç | 1
1306 | UNIAO PVC BB DE 50MM JS | pç | 12
42224 | UNIAO PVC BB DE 60MM JS | pç | 3
| VALV BRONZE PE CRIVO DN 1 POL | pç | 1
SUBTOTAL
1.10 - ELEVATÓRIA DE ESCUMA DOS DECANTADORES
95812 | ARRUELA PAPELAO HIDRAULICO FLANGE PN-16 DN 80 | pç | 2
95813 | ARRUELA PAPELAO HIDRAULICO FLANGE PN-16 DN 100 | pç | 16
95814 | ARRUELA PAPELAO HIDRAULICO FLANGE PN-16 DN 150 | pç | 11
1386 | ARRUELA BORRACHA FLANGE PN-10 DN 200 | pç | 3
108 | CAP PVC DE 25MM JS | pç | 1
47996 | CURVA FOFO ESG 45G FF PN-16 DN 150 | pç | 1
46903 | CURVA FOFO ESG 90G BB DN 150 JE | pç | 1
46906 | CURVA FOFO ESG 90G FF PN-16 DN 100 | pç | 4
46907 | CURVA FOFO ESG 90G FF PN-16 DN 150 | pç | 1
53863 | CURVA FOFO ESG 90G PE FF PN-16 DN 150 | pç | 1
46908 | EXTREMIDADE FOFO ESG BF PN-10 DN 200 JE | pç | 2
47148 | EXTREMIDADE FOFO ESG PF PN-10 DN 200 ABA | pç | 2
46913 | EXTREMIDADE FOFO ESG PF PN-10 DN 200 | pç | 1
456 | JOELHO PVC 90G BB DE 40MM X 40MM JS | pç | 2
54229 | JUNCAO FOFO ESG FF PN-16 DN 150 X 150 | pç | 1
8593 | PARAFUSO FLANGE 16 X 80MM | pç | 144
9153 | PARAFUSO FLANGE 20 X 90MM | pç | 112
47377 | REDUCAO FOFO ESG FF PN-16 DN 100 X 80 | pç | 4
46915 | REDUCAO FOFO ESG FF PN-16 DN 150 X 100 | pç | 2
80031 | REGISTRO ELASTOMERO RCFV PN-16 DN 100 | pç | 2
46919 | TEE FOFO ESG BB DN 100 X 100 JE | pç | 1
47464 | TUBO FOFO ESG FF PN-16 DN 100 X 1,10M | pç | 2
95084 | TUBO FOFO ESG FF PN-16 DN 100 X 1,90M | pç | 2
54593 | TUBO FOFO ESG FF PN-16 DN 150 X 0,75M | pç | 1
52289 | TUBO FOFO ESG FF PN-16 DN 150 X 1,20M | pç | 1
51622 | TUBO FOFO ESG FF PN-16 DN 150 X 1,65M | pç | 1
91373 | TUBO FOFO ESG FF PN-16 DN 150 X 1,90M | pç | 1
| TUBO FOFO ESG FF PN-16 DN 150 X 4,65M | pç | 1
46950 | TUBO FOFO ESG PF PN-16 DN 100 X 1,10M | pç | 1
1274 | TUBO PVC PB DE 25MM JS | m | 3
1276 | TUBO PVC PB DE 40MM JS | m | 6
5068 | TUBO PVC PB ESGOTO CR 0,25 MPA DN 100 JE | m | 3
| VALV BOR FOFO LUG ACION. VOL. PN-16 DN 100 | pç | 2
SUBTOTAL
1.11 - TANQUE DE CONTATO
95812 | ARRUELA PAPELAO HIDRAULICO FLANGE PN-16 DN 80 | pç | 15
95813 | ARRUELA PAPELAO HIDRAULICO FLANGE PN-16 DN 100 | pç | 15
1397 | ARRUELA BORRACHA FLANGE PN-10 DN 1000 | pç | 2
47137 | CURVA FOFO ESG 90G FF PN-16 DN 80 | pç | 2
37302 | CAIXA FOFO DUCTIL REGISTRO T- 5 | pç | 2
47336 | EXTREMIDADE FOFO ESG BF PN-16 DN 80 JE | pç | 2
| EXTREMIDADE FOFO ESG BF PN-10 DN 1000 JE | pç | 1
| EXTREMIDADE FOFO ESG PF PN-10 DN 1000 | pç | 1
47474 | EXTREMIDADE FOFO ESG PF PN-16 DN 80 ABA | pç | 12
| EXTREMIDADE FOFO ESG PF PN-10 DN 1000 ABA | pç | 2
| JOELHO PVC 90G ROSCA DE 1 X 1/4 POL | pç | 3
482 | JOELHO PVC 90G ROSCA DE 2 X 2 POL | pç | 3
| JUNTA DESMON. TRAVADA AXIALMENTE PN-16 DN 100 | pç | 2
734 | NIPEL PVC ROSCA DE 1.1/4 POL | pç | 8
736 | NIPEL PVC ROSCA DE 2 POL | pç | 6
8593 | PARAFUSO FLANGE 16 X 80MM | pç | 240
5533 | PARAFUSO FLANGE 33 X 150MM | pç | 56
5490 | REGISTRO BRONZE GAVETA 1.1/4 POL | pç | 2
5492 | REGISTRO BRONZE GAVETA 2 POL | pç | 2
| REDUCAO FOFO ESG PB DN 100 X 80 JE | pç | 2
39170 | TAMPAO DUCTIL ESG 600 ARTICULADO 400 KN | cj | 2
1201 | TEE PVC ROSCA DE 1.1/4 X 1.1/4 POL | pç | 1
1203 | TEE PVC ROSCA DE 2 X 2 POL | pç | 1
| TEE FOFO ESG BF PN-16 DN 100 X 80 JE | pç | 10
97086 | TUBO FOFO ESG PF PN-16 DN 100 X 1,00M | pç | 2
46950 | TUBO FOFO ESG PF PN-16 DN 100 X 1,10M | pç | 2
| TUBO FOFO ESG PP DN 80 X 4,50M | pç | 2
| TUBO FOFO ESG PP DN 100 X 4,90M | pç | 8
1290 | TUBO PVC ROSCA DE 1.1/4 POL | m | 3
1292 | TUBO PVC ROSCA DE 2 POL | m | 3
1298 | UNIAO PVC ROSCA DE 1.1/4 POL | pç | 2
1300 | UNIAO PVC ROSCA DE 2 POL | pç | 2
| VALV BRONZE RETENCAO 1.1/4 POL | pç | 2
| VALV PVC PE CRIVO ROSCAVEL DN 2 POL | pç | 1
| HASTE QUADRADA BOCA CHAVE 1.1/4 X 3,12M | pç | 2
101939 | MANCAL FOFO INTERMEDIARIO 1.1/4 POL | pç | 2
| COMPORTA ACO INOX DN 1500X1000MM | pç | 2
SUBTOTAL
1.13 - ELEVATÓRIA DE RETORNO DE LODO
95812 | ARRUELA PAPELAO HIDRAULICO FLANGE PN-16 DN 80 | pç | 3
95813 | ARRUELA PAPELAO HIDRAULICO FLANGE PN-16 DN 100 | pç | 2
95814 | ARRUELA PAPELAO HIDRAULICO FLANGE PN-16 DN 150 | pç | 41
1388 | ARRUELA BORRACHA FLANGE PN-10 DN 300 | pç | 3
1389 | ARRUELA BORRACHA FLANGE PN-10 DN 350 | pç | 3
1390 | ARRUELA BORRACHA FLANGE PN-10 DN 400 | pç | 105
1392 | ARRUELA BORRACHA FLANGE PN-10 DN 500 | pç | 9
1395 | ARRUELA BORRACHA FLANGE PN-10 DN 800 | pç | 24
47996 | CURVA FOFO ESG 45G FF PN-16 DN 150 | pç | 5
52278 | CURVA FOFO ESG 45G FF PN-10 DN 400 | pç | 20
47137 | CURVA FOFO ESG 90G FF PN-16 DN 80 | pç | 2
46907 | CURVA FOFO ESG 90G FF PN-16 DN 150 | pç | 4
47362 | CURVA FOFO ESG 90G FF PN-10 DN 400 | pç | 10
47991 | CURVA FOFO ESG 90G FF PN-10 DN 500 | pç | 2
| CURVA FOFO ESG 90G FF PN-10 DN 800 | pç | 2
47986 | EXTREMIDADE FOFO ESG PF PN-10 DN 500 ABA | pç | 4
| EXTREMIDADE FOFO ESG BF PN-10 DN 500 JTE | pç | 4
54229 | JUNCAO FOFO ESG FF PN-16 DN 150 X 150 | pç | 2
| JUNTA DESMON. TRAVADA AXIALMENTE PN-16 DN 150 | pç | 4
28421 | JUNTA DESMON. TRAVADA AXIALMENTE PN-10 DN 400 | pç | 10
44241 | JUNTA DESMON. TRAVADA AXIALMENTE PN-10 DN 800 | pç | 5
8593 | PARAFUSO FLANGE 16 X 80MM | pç | 40
9153 | PARAFUSO FLANGE 20 X 90MM | pç | 328
5529 | PARAFUSO FLANGE 20 X 100MM | pç | 84
11373 | PARAFUSO FLANGE 24 X 110MM | pç | 1860
5543 | PARAFUSO FLANGE 30 X 140MM | pç | 576
47998 | REDUCAO FOFO ESG FF PN-16 DN 150 X 80 | pç | 2
46915 | REDUCAO FOFO ESG FF PN-16 DN 150 X 100 | pç | 2
48038 | REDUCAO FOFO ESG FF PN-10 DN 400 X 300 | pç | 5
92629 | REDUCAO FOFO ESG FF PN-10 DN 400 X 350 | pç | 5
95174 | REDUCAO FOFO ESG FF PN-10 DN 600 X 400 | pç | 5
97095 | VALV MACHO EXC ESG COM CAB FF PN-16 DN 150 | pç | 4
97100 | VALV MACHO EXC ESG COM CAB FF PN-10 DN 400 | pç | 10
| TEE FOFO ESG FF PN-10 DN 800 X 400 | pç | 5
54468 | TUBO FOFO ESG FF PN-16 DN 100 X 0,95M | pç | 1
46938 | TUBO FOFO ESG FF PN-16 DN 150 X 0,25M | pç | 4
47382 | TUBO FOFO ESG FF PN-16 DN 150 X 0,50M | pç | 3
54261 | TUBO FOFO ESG FF PN-16 DN 150 X 0,70M | pç | 1
54593 | TUBO FOFO ESG FF PN-16 DN 150 X 0,75M | pç | 1
| TUBO FOFO ESG FF PN-16 DN 150 X 1,15M | pç | 1
| TUBO FOFO ESG FF PN-16 DN 150 X 1,45M | pç | 1
46957 | TUBO FOFO ESG FF PN-16 DN 150 X 1,50M | pç | 1
51622 | TUBO FOFO ESG FF PN-16 DN 150 X 1,65M | pç | 1
| TUBO FOFO ESG FF PN-16 DN 150 X 2,00M | pç | 1
95168 | TUBO FOFO ESG FF PN-16 DN 150 X 2,85M | pç | 1
93285 | TUBO FOFO ESG FF PN-16 DN 150 X 3,80M | pç | 1
92524 | TUBO FOFO ESG FF PN-10 DN 400 X 0,25M | pç | 10
| TUBO FOFO ESG FF PN-10 DN 400 X 0,50M | pç | 5
54490 | TUBO FOFO ESG FF PN-10 DN 400 X 0,70M | pç | 10
97547 | TUBO FOFO ESG FF PN-10 DN 400 X 0,75M | pç | 5
| TUBO FOFO ESG FF PN-10 DN 400 X 0,85M | pç | 5
93288 | TUBO FOFO ESG FF PN-10 DN 400 X 3,50M | pç | 5
| TUBO FOFO ESG FF PN-10 DN 800 X 0,25M | pç | 5
| TUBO FOFO ESG FF PN-10 DN 800 X 0,50M | pç | 4
| TUBO FOFO ESG FF PN-10 DN 800 X 1,50M | pç | 1
| TUBO FOFO ESG FF PN-10 DN 800 X 3,60M | pç | 1
| TUBO FOFO ESG PF PN-16 DN 150 X 0,35M | pç | 1
| TUBO FOFO ESG PF PN-16 DN 150 X 2,10M | pç | 1
| TUBO FOFO ESG PF PN-10 DN 800 X 0,60M | pç | 1
| VALV RET PORT UNICA PN-16 DN 150 | pç | 2
| VALV RET PORT UNICA PN-10 DN 400 | pç | 5
| COMPORTA FOFO CIRC SENTIDO UNICO DN 500 | pç | 4
| MEDIDOR DE VAZÃO ELETROMAGNÉTICO PN-16 DN 150, CONFORME ESPECIFICAÇÃO TÉCNICA. | pç | 1
| MEDIDOR DE VAZÃO ELETROMAGNÉTICO PN-10 DN 800, CONFORME ESPECIFICAÇÃO TÉCNICA. | pç | 1
| TALHA MANUAL ELEVAÇÃO 3,5M 2000KG | pç | 1
| CONJUNTO MOTO BOMBA HORIZONTAL, Q=990,00m³/h, HMan=12,00 m.c.a., COM ACESSÓRIOS. | cj | 4
| CONJUNTO MOTO BOMBA HORIZONTAL, Q=120,00m³/h, HMan=12,00 m.c.a., COM ACESSÓRIOS. | cj | 2
SUBTOTAL
1.14 - ELEVATÓRIA DE SOBRENADANTES
43404 | ABRACADEIRA REF. ACO PARAFUSO/PORCA D=3" | pç | 4
53881 | ACOPLADOR NIQUELADO (ENGATE RÁPIDO) C/ TERMINAL P/ MANGOTE DN 3" | pç | 4
95812 | ARRUELA PAPELAO HIDRAULICO FLANGE PN-16 DN 80 | pç | 12
95813 | ARRUELA PAPELAO HIDRAULICO FLANGE PN-16 DN 100 | pç | 10
| CURVA 90G GALV MACHO FEMEA 3 POL | pç | 2
53877 | FLANGE CEGO FOFO ESG PN-16 DN 80 | pç | 1
8770 | FLANGE GALV 3 POL | pç | 2
| JUNTA DESMON. TRAVADA AXIALMENTE PN-16 DN 100 | pç | 3
| MANGOTE FLEXIVEL 3 POL X 3,50M | pç | 2
4903 | NIPEL GALV 3 POL | pç | 4
43408 | NIPLE MANGOTE D=3" | pç | 2
8593 | PARAFUSO FLANGE 16 X 80MM | pç | 176
47377 | REDUCAO FOFO ESG FF PN-16 DN 100 X 80 | pç | 1
80000 | REGISTRO ELASTOMERO RCFC PN-16 DN 80 | pç | 2
80011 | REGISTRO ELASTOMERO RCFC PN-16 DN 100 | pç | 2
47140 | TEE FOFO ESG FF PN-16 DN 80 X 80 | pç | 2
47356 | TEE FOFO ESG FF PN-16 DN 100 X 100 | pç | 1
| TUBO ACO CARBONO PP 2 POL X 4,20M | pç | 2
| TUBO FERRO GALV 3 X 0,65M | pç | 1
| TUBO FOFO ESG FF PN-16 DN 80 X 0,30M | pç | 1
50039 | TUBO FOFO ESG FF PN-16 DN 80 X 0,35M | pç | 2
46955 | TUBO FOFO ESG FF PN-16 DN 100 X 0,25M | pç | 1
54925 | TUBO FOFO ESG FF PN-16 DN 100 X 0,45M | pç | 1
97805 | TUBO FOFO ESG PF PN-16 DN 100 X 0,65M | pç | 1
97086 | TUBO FOFO ESG PF PN-16 DN 100 X 1,00M | pç | 1
| TUBO FOFO ESG PP DN 100 X 0,85M | pç | 1
| CONJUNTO MOTO BOMBA SUBMERSIVEL, Q =17,00m³/h, HMan =15,00 M.c.a., COM ACESSÓRIOS. | cj | 2
| CONJUNTO MOTO BOMBA SUBMERSIVEL, Q =17,00m³/h, HMan =15,00 M.c.a., SEM ACESSÓRIOS. | cj | 1
SUBTOTAL
1.19 - INTERLIGAÇÕES ENTRE AS UNIDADES DE TRATAMENTO
95814 | ARRUELA PAPELAO HIDRAULICO FLANGE PN-16 DN 150 | pç | 14
1390 | ARRUELA BORRACHA FLANGE PN-10 DN 400 | pç | 44
1393 | ARRUELA BORRACHA FLANGE PN-10 DN 600 | pç | 6
1394 | ARRUELA BORRACHA FLANGE PN-10 DN 700 | pç | 2
1395 | ARRUELA BORRACHA FLANGE PN-10 DN 800 | pç | 19
1396 | ARRUELA BORRACHA FLANGE PN-10 DN 900 | pç | 6
1397 | ARRUELA BORRACHA FLANGE PN-10 DN 1000 | pç | 9
1990 | CURVA FOFO 11G 15MIN BB DN 400 JE | pç | 4
1991 | CURVA FOFO 11G 15MIN BB DN 500 JE | pç | 2
| CURVA FOFO ESG 11G 15MIN BB DN 800 JE | pç | 2
| CURVA FOFO ESG 11G 15MIN BB DN 900 JE | pç | 1
| CURVA FOFO ESG 11G 15MIN BB DN 1000 JE | pç | 2
46085 | CURVA FOFO ESG 22G 30MIN BB DN 100 JE | pç | 8
47175 | CURVA FOFO ESG 22G 30MIN BB DN 150 JE | pç | 6
48051 | CURVA FOFO ESG 22G 30MIN BB DN 500 JE | pç | 2
| CURVA FOFO ESG 22G 30MIN BB DN 800 JE | pç | 2
| CURVA FOFO ESG 22G 30MIN BB DN 900 JE | pç | 1
46084 | CURVA FOFO ESG 45G BB DN 100 JE | pç | 36
46899 | CURVA FOFO ESG 45G BB DN 150 JE | pç | 19
47994 | CURVA FOFO ESG 45G BB DN 400 JE | pç | 6
47995 | CURVA FOFO ESG 45G BB DN 500 JE | pç | 13
52267 | CURVA FOFO ESG 45G BB DN 600 JE | pç | 4
| CURVA FOFO ESG 45G BB DN 800 JE | pç | 29
| CURVA FOFO ESG 45G BB DN 900 JE | pç | 14
| CURVA FOFO ESG 45G BB DN 1000 JE | pç | 2
46081 | CURVA FOFO ESG 90G BB DN 100 JE | pç | 3
48180 | CURVA FOFO ESG 90G BB DN 400 JE | pç | 40
47996 | CURVA FOFO ESG 45G FF PN-16 DN 150 | pç | 1
46907 | CURVA FOFO ESG 90G FF PN-16 DN 150 | pç | 2
47362 | CURVA FOFO ESG 90G FF PN-10 DN 400 | pç | 12
| JUNCAO FOFO BF PN-16 DN 150 X 150 JE | pç | 2
| LUVA FOFO ESG BB DN 150 JE | pç | 2
| LUVA FOFO ESG BB DN 400 JE | pç | 1
| LUVA FOFO ESG BB DN 900 JE | pç | 1
95174 | REDUCAO FOFO ESG FF PN-10 DN 600 X 400 | pç | 4
| REDUCAO FOFO ESG FF PN-10 DN 700 X 600 | pç | 4
| REDUCAO FOFO ESG FF PN-10 DN 900 X 800 | pç | 6
| REDUCAO FOFO ESG FF PN-10 DN 1000 X 900 | pç | 6
9153 | PARAFUSO FLANGE 20 X 90MM | pç | 112
11373 | PARAFUSO FLANGE 24 X 110MM | pç | 704
23526 | PARAFUSO FLANGE 27 X 120MM | pç | 144
23367 | PARAFUSO FLANGE 27 X 130MM | pç | 48
5543 | PARAFUSO FLANGE 30 X 140MM | pç | 624
5533 | PARAFUSO FLANGE 33 X 150MM | pç | 252
46925 | TEE FOFO ESG FF PN-16 DN 150 X 150 | pç | 2
| TEE FOFO ESG FF PN-10 DN 800 X 800 | pç | 2
| TEE FOFO ESG FF PN-10 DN 1000 X 1000 | pç | 3
92606 | TUBO FOFO ESG FF PN-16 DN 150 X 0,20M | pç | 1
92607 | TUBO FOFO ESG FF PN-16 DN 150 X 0,30M | pç | 1
46947 | TUBO FOFO ESG FF PN-16 DN 150 X 0,85M | pç | 1
97630 | TUBO FOFO ESG FF PN-16 DN 150 X 1,75M | pç | 1
| TUBO FOFO ESG FF PN-10 DN 400 X 1,75M | pç | 4
101169 | TUBO FOFO ESG FF PN-10 DN 400 X 1,90M | pç | 4
100481 | TUBO FOFO ESG FF PN-10 DN 400 X 2,35M | pç | 4
48005 | TUBO FOFO ESG FF PN-10 DN 400 X 5,80M | pç | 16
| TUBO FOFO ESG FF PN-10 DN 800 X 1,30M | pç | 1
| TUBO FOFO ESG FF PN-10 DN 800 X 1,50M | pç | 1
| TUBO FOFO ESG FF PN-10 DN 800 X 5,00M | pç | 1
| TUBO FOFO ESG FF PN-10 DN 800 X 6,80M | pç | 3
| TUBO FOFO ESG BF PN-16 DN 150 X 0,20M | pç | 1
| TUBO FOFO ESG BF PN-16 DN 150 X 3,10M | pç | 1
| TUBO FOFO ESG BF PN-10 DN 600 X 1,00M | pç | 1
| TUBO FOFO ESG BF PN-10 DN 600 X 2,70M | pç | 1
| TUBO FOFO ESG BF PN-10 DN 800 X 1,70M | pç | 1
| TUBO FOFO ESG BF PN-10 DN 800 X 5,80M | pç | 1
| TUBO FOFO ESG BF PN-10 DN 800 X 6,80M | pç | 1
| TUBO FOFO ESG BF PN-10 DN 1000 X 6,80M | pç | 1
| TUBO FOFO ESG PF PN-16 DN 150 X 0,20M | pç | 1
95422 | TUBO FOFO ESG PF PN-16 DN 150 X 0,25M | pç | 1
| TUBO FOFO ESG PF PN-16 DN 150 X 0,30M | pç | 1
| TUBO FOFO ESG PF PN-16 DN 150 X 0,85M | pç | 1
54271 | TUBO FOFO ESG PF PN-16 DN 150 X 0,90M | pç | 1
| TUBO FOFO ESG PF PN-16 DN 150 X 1,55M | pç | 1
| TUBO FOFO ESG PF PN-10 DN 400 X 3,10M | pç | 1
| TUBO FOFO ESG PF PN-10 DN 400 X 4,10M | pç | 1
101675 | TUBO FOFO ESG PF PN-10 DN 400 X 5,80M | pç | 2
| TUBO FOFO ESG PF PN-10 DN 600 X 4,30M | pç | 1
| TUBO FOFO ESG PF PN-10 DN 800 X 0,35M | pç | 1
| TUBO FOFO ESG PF PN-10 DN 800 X 0,60M | pç | 2
| TUBO FOFO ESG PF PN-10 DN 800 X 0,85M | pç | 1
| TUBO FOFO ESG PF PN-10 DN 800 X 1,10M | pç | 1
| TUBO FOFO ESG PF PN-10 DN 800 X 3,30M | pç | 1
| TUBO FOFO ESG PF PN-10 DN 800 X 4,30M | pç | 1
| TUBO FOFO ESG PF PN-10 DN 1000 X 5,25M | pç | 1
| TUBO FOFO ESG PF PN-10 DN 1000 X 6,80M | pç | 1
| TUBO FOFO ESG PP DN 100 X 0,45M | pç | 4
| TUBO FOFO ESG PP DN 100 X 0,65M | pç | 4
| TUBO FOFO ESG PP DN 100 X 0,75M | pç | 1
97762 | TUBO FOFO ESG PP DN 100 X 0,90M | pç | 1
97763 | TUBO FOFO ESG PP DN 100 X 1,00M | pç | 7
97764 | TUBO FOFO ESG PP DN 100 X 1,10M | pç | 1
| TUBO FOFO ESG PP DN 100 X 1,25M | pç | 1
97765 | TUBO FOFO ESG PP DN 100 X 1,30M | pç | 1
| TUBO FOFO ESG PP DN 100 X 1,35M | pç | 2
101684 | TUBO FOFO ESG PP DN 100 X 1,40M | pç | 3
| TUBO FOFO ESG PP DN 100 X 1,45M | pç | 1
101685 | TUBO FOFO ESG PP DN 100 X 1,60M | pç | 1
100127 | TUBO FOFO ESG PP DN 100 X 1,90M | pç | 1
| TUBO FOFO ESG PP DN 100 X 2,10M | pç | 1
| TUBO FOFO ESG PP DN 100 X 2,30M | pç | 1
| TUBO FOFO ESG PP DN 100 X 2,70M | pç | 1
| TUBO FOFO ESG PP DN 100 X 2,80M | pç | 1
| TUBO FOFO ESG PP DN 100 X 3,00M | pç | 1
97770 | TUBO FOFO ESG PP DN 100 X 3,70M | pç | 1
| TUBO FOFO ESG PP DN 100 X 3,80M | pç | 1
| TUBO FOFO ESG PP DN 100 X 3,85M | pç | 1
| TUBO FOFO ESG PP DN 100 X 3,95M | pç | 1
101690 | TUBO FOFO ESG PP DN 100 X 4,30M | pç | 1
| TUBO FOFO ESG PP DN 100 X 4,40M | pç | 1
| TUBO FOFO ESG PP DN 100 X 4,50M | pç | 1
| TUBO FOFO ESG PP DN 100 X 4,60M | pç | 2
| TUBO FOFO ESG PP DN 100 X 4,95M | pç | 2
| TUBO FOFO ESG PP DN 100 X 5,05M | pç | 1
100962 | TUBO FOFO ESG PP DN 150 X 0,35M | pç | 1
90785 | TUBO FOFO ESG PP DN 150 X 0,50M | pç | 2
90786 | TUBO FOFO ESG PP DN 150 X 0,70M | pç | 2
100303 | TUBO FOFO ESG PP DN 150 X 0,85M | pç | 2
99412 | TUBO FOFO ESG PP DN 150 X 0,90M | pç | 1
54584 | TUBO FOFO ESG PP DN 150 X 1,00M | pç | 1
95772 | TUBO FOFO ESG PP DN 150 X 1,20M | pç | 1
101229 | TUBO FOFO ESG PP DN 150 X 1,55M | pç | 3
52811 | TUBO FOFO ESG PP DN 150 X 2,05M | pç | 1
| TUBO FOFO ESG PP DN 150 X 2,25M | pç | 1
97778 | TUBO FOFO ESG PP DN 150 X 2,60M | pç | 1
101700 | TUBO FOFO ESG PP DN 150 X 2,65M | pç | 1
54724 | TUBO FOFO ESG PP DN 150 X 2,90M | pç | 1
47200 | TUBO FOFO ESG PP DN 150 X 3,00M | pç | 2
97781 | TUBO FOFO ESG PP DN 150 X 3,30M | pç | 1
101484 | TUBO FOFO ESG PP DN 150 X 4,05M | pç | 1
101702 | TUBO FOFO ESG PP DN 150 X 4,90M | pç | 1
91397 | TUBO FOFO ESG PP DN 150 X 5,00M | pç | 1
99716 | TUBO FOFO ESG PP DN 150 X 5,55M | pç | 1
| TUBO FOFO ESG PP DN 150 X 5,95M | pç | 1
| TUBO FOFO ESG PP DN 400 X 0,20M | pç | 1
| TUBO FOFO ESG PP DN 400 X 0,30M | pç | 2
101503 | TUBO FOFO ESG PP DN 400 X 0,40M | pç | 1
101247 | TUBO FOFO ESG PP DN 400 X 0,50M | pç | 1
101248 | TUBO FOFO ESG PP DN 400 X 0,65M | pç | 2
101467 | TUBO FOFO ESG PP DN 400 X 0,70M | pç | 1
| TUBO FOFO ESG PP DN 400 X 1,30M | pç | 2
99741 | TUBO FOFO ESG PP DN 400 X 1,40M | pç | 1
| TUBO FOFO ESG PP DN 400 X 1,50M | pç | 1
| TUBO FOFO ESG PP DN 400 X 1,55M | pç | 1
100155 | TUBO FOFO ESG PP DN 400 X 1,60M | pç | 1
| TUBO FOFO ESG PP DN 400 X 1,65M | pç | 1
101504 | TUBO FOFO ESG PP DN 400 X 1,85M | pç | 1
| TUBO FOFO ESG PP DN 400 X 2,00M | pç | 1
101252 | TUBO FOFO ESG PP DN 400 X 2,60M | pç | 1
| TUBO FOFO ESG PP DN 400 X 2,80M | pç | 1
| TUBO FOFO ESG PP DN 400 X 3,20M | pç | 1
101713 | TUBO FOFO ESG PP DN 400 X 3,55M | pç | 1
99956 | TUBO FOFO ESG PP DN 400 X 3,85M | pç | 1
| TUBO FOFO ESG PP DN 400 X 4,40M | pç | 1
| TUBO FOFO ESG PP DN 400 X 4,55M | pç | 1
| TUBO FOFO ESG PP DN 400 X 4,90M | pç | 1
| TUBO FOFO ESG PP DN 400 X 5,35M | pç | 1
| TUBO FOFO ESG PP DN 400 X 5,50M | pç | 1
100156 | TUBO FOFO ESG PP DN 400 X 5,80M | pç | 1
| TUBO FOFO ESG PP DN 500 X 0,25M | pç | 4
47397 | TUBO FOFO ESG PP DN 500 X 0,30M | pç | 1
| TUBO FOFO ESG PP DN 500 X 0,45M | pç | 2
100248 | TUBO FOFO ESG PP DN 500 X 0,50M | pç | 1
54109 | TUBO FOFO ESG PP DN 500 X 1,00M | pç | 1
97641 | TUBO FOFO ESG PP DN 500 X 1,15M | pç | 1
101717 | TUBO FOFO ESG PP DN 500 X 1,20M | pç | 1
| TUBO FOFO ESG PP DN 500 X 1,85M | pç | 2
| TUBO FOFO ESG PP DN 500 X 2,20M | pç | 1
| TUBO FOFO ESG PP DN 500 X 2,75M | pç | 2
100245 | TUBO FOFO ESG PP DN 500 X 2,80M | pç | 1
| TUBO FOFO ESG PP DN 500 X 2,90M | pç | 1
| TUBO FOFO ESG PP DN 500 X 4,00M | pç | 1
| TUBO FOFO ESG PP DN 500 X 4,15M | pç | 1
| TUBO FOFO ESG PP DN 500 X 5,60M | pç | 1
100005 | TUBO FOFO ESG PP DN 600 X 3,70M | pç | 2
| TUBO FOFO ESG PP DN 800 X 0,30M | pç | 2
| TUBO FOFO ESG PP DN 800 X 0,40M | pç | 1
| TUBO FOFO ESG PP DN 800 X 1,20M | pç | 1
| TUBO FOFO ESG PP DN 800 X 1,25M | pç | 1
101745 | TUBO FOFO ESG PP DN 800 X 1,50M | pç | 1
| TUBO FOFO ESG PP DN 800 X 1,90M | pç | 2
| TUBO FOFO ESG PP DN 800 X 2,00M | pç | 1
| TUBO FOFO ESG PP DN 800 X 2,20M | pç | 1
| TUBO FOFO ESG PP DN 800 X 2,40M | pç | 3
| TUBO FOFO ESG PP DN 800 X 3,40M | pç | 1
| TUBO FOFO ESG PP DN 800 X 3,55M | pç | 1
| TUBO FOFO ESG PP DN 800 X 4,00M | pç | 1
| TUBO FOFO ESG PP DN 800 X 4,40M | pç | 1
| TUBO FOFO ESG PP DN 800 X 4,45M | pç | 1
| TUBO FOFO ESG PP DN 800 X 4,80M | pç | 1
| TUBO FOFO ESG PP DN 800 X 4,95M | pç | 1
| TUBO FOFO ESG PP DN 800 X 5,80M | pç | 1
| TUBO FOFO ESG PP DN 800 X 6,00M | pç | 3
| TUBO FOFO ESG PP DN 900 X 0,30M | pç | 1
| TUBO FOFO ESG PP DN 900 X 0,95M | pç | 1
| TUBO FOFO ESG PP DN 900 X 1,00M | pç | 1
| TUBO FOFO ESG PP DN 900 X 1,05M | pç | 1
| TUBO FOFO ESG PP DN 900 X 1,50M | pç | 1
| TUBO FOFO ESG PP DN 900 X 1,70M | pç | 1
| TUBO FOFO ESG PP DN 900 X 1,90M | pç | 1
| TUBO FOFO ESG PP DN 900 X 2,40M | pç | 1
| TUBO FOFO ESG PP DN 900 X 2,50M | pç | 1
| TUBO FOFO ESG PP DN 900 X 2,95M | pç | 1
| TUBO FOFO ESG PP DN 900 X 4,25M | pç | 1
| TUBO FOFO ESG PP DN 900 X 5,15M | pç | 1
| TUBO FOFO ESG PP DN 900 X 6,10M | pç | 1
| TUBO FOFO ESG PP DN 900 X 6,15M | pç | 1
| TUBO FOFO ESG PP DN 1000 X 0,40M | pç | 2
| TUBO FOFO ESG PP DN 1000 X 0,65M | pç | 1
| TUBO FOFO ESG PP DN 1000 X 1,50M | pç | 1
| TUBO FOFO ESG PP DN 1000 X 5,00M | pç | 1
| TUBO FOFO DUCTIL PB ESGOTO DN 100 X 2,00M JE | pç | 1
| TUBO FOFO DUCTIL PB ESGOTO DN 100 X 2,80M JE | pç | 2
| TUBO FOFO DUCTIL PB ESGOTO DN 100 X 2,95M JE | pç | 1
| TUBO FOFO DUCTIL PB ESGOTO DN 100 X 3,50M JE | pç | 1
| TUBO FOFO DUCTIL PB ESGOTO DN 100 X 3,70M JE | pç | 1
| TUBO FOFO DUCTIL PB ESGOTO DN 100 X 3,95M JE | pç | 1
| TUBO FOFO DUCTIL PB ESGOTO DN 100 X 4,00M JE | pç | 2
| TUBO FOFO DUCTIL PB ESGOTO DN 100 X 4,05M JE | pç | 1
| TUBO FOFO DUCTIL PB ESGOTO DN 100 X 4,75M JE | pç | 1
| TUBO FOFO DUCTIL PB ESGOTO DN 100 X 4,90M JE | pç | 1
| TUBO FOFO DUCTIL PB ESGOTO DN 100 X 5,00M JE | pç | 2
| TUBO FOFO DUCTIL PB ESGOTO DN 100 X 5,45M JE | pç | 1
| TUBO FOFO DUCTIL PB ESGOTO DN 100 X 6,00M JE | pç | 109
| TUBO FOFO DUCTIL PB ESGOTO DN 150 X 2,00M JE | pç | 2
| TUBO FOFO DUCTIL PB ESGOTO DN 150 X 2,25M JE | pç | 1
| TUBO FOFO DUCTIL PB ESGOTO DN 150 X 3,40M JE | pç | 1
| TUBO FOFO DUCTIL PB ESGOTO DN 150 X 4,00M JE | pç | 1
| TUBO FOFO DUCTIL PB ESGOTO DN 150 X 4,30M JE | pç | 1
| TUBO FOFO DUCTIL PB ESGOTO DN 150 X 4,65M JE | pç | 1
| TUBO FOFO DUCTIL PB ESGOTO DN 150 X 5,10M JE | pç | 1
| TUBO FOFO DUCTIL PB ESGOTO DN 150 X 5,80M JE | pç | 1
| TUBO FOFO DUCTIL PB ESGOTO DN 150 X 6,00M JE | pç | 28
| TUBO FOFO DUCTIL PB ESGOTO DN 400 X 2,30M JE | pç | 1
| TUBO FOFO DUCTIL PB ESGOTO DN 400 X 2,35M JE | pç | 1
| TUBO FOFO DUCTIL PB ESGOTO DN 400 X 2,45M JE | pç | 1
| TUBO FOFO DUCTIL PB ESGOTO DN 400 X 2,70M JE | pç | 1
| TUBO FOFO DUCTIL PB ESGOTO DN 400 X 2,95M JE | pç | 1
| TUBO FOFO DUCTIL PB ESGOTO DN 400 X 3,55M JE | pç | 1
| TUBO FOFO DUCTIL PB ESGOTO DN 400 X 3,65M JE | pç | 2
| TUBO FOFO DUCTIL PB ESGOTO DN 400 X 3,75M JE | pç | 1
| TUBO FOFO DUCTIL PB ESGOTO DN 400 X 4,00M JE | pç | 1
| TUBO FOFO DUCTIL PB ESGOTO DN 400 X 4,70M JE | pç | 1
| TUBO FOFO DUCTIL PB ESGOTO DN 400 X 4,95M JE | pç | 1
| TUBO FOFO DUCTIL PB ESGOTO DN 400 X 5,00M JE | pç | 1
| TUBO FOFO DUCTIL PB ESGOTO DN 400 X 5,20M JE | pç | 1
| TUBO FOFO DUCTIL PB ESGOTO DN 400 X 5,25M JE | pç | 1
| TUBO FOFO DUCTIL PB ESGOTO DN 400 X 5,50M JE | pç | 1
| TUBO FOFO DUCTIL PB ESGOTO DN 400 X 6,00M JE | pç | 88
| TUBO FOFO DUCTIL PB ESGOTO DN 500 X 2,50M JE | pç | 1
| TUBO FOFO DUCTIL PB ESGOTO DN 500 X 3,05M JE | pç | 1
| TUBO FOFO DUCTIL PB ESGOTO DN 500 X 4,00M JE | pç | 2
| TUBO FOFO DUCTIL PB ESGOTO DN 500 X 6,00M JE | pç | 7
| TUBO FOFO DUCTIL PB ESGOTO DN 600 X 2,75M JE | pç | 1
| TUBO FOFO DUCTIL PB ESGOTO DN 600 X 2,90M JE | pç | 1
| TUBO FOFO DUCTIL PB ESGOTO DN 600 X 4,05M JE | pç | 1
| TUBO FOFO DUCTIL PB ESGOTO DN 600 X 5,00M JE | pç | 1
| TUBO FOFO DUCTIL PB ESGOTO DN 600 X 5,55M JE | pç | 1
| TUBO FOFO DUCTIL PB ESGOTO DN 600 X 6,00M JE | pç | 15
| TUBO FOFO DUCTIL PB ESGOTO DN 800 X 2,50M JE | pç | 2
| TUBO FOFO DUCTIL PB ESGOTO DN 800 X 3,30M JE | pç | 1
| TUBO FOFO DUCTIL PB ESGOTO DN 800 X 3,40M JE | pç | 1
| TUBO FOFO DUCTIL PB ESGOTO DN 800 X 4,20M JE | pç | 1
| TUBO FOFO DUCTIL PB ESGOTO DN 800 X 5,00M JE | pç | 2
| TUBO FOFO DUCTIL PB ESGOTO DN 800 X 5,10M JE | pç | 1
| TUBO FOFO DUCTIL PB ESGOTO DN 800 X 6,00M JE | pç | 2
| TUBO FOFO DUCTIL PB ESGOTO DN 800 X 6,50M JE | pç | 1
| TUBO FOFO DUCTIL PB ESGOTO DN 800 X 7,00M JE | pç | 42
| TUBO FOFO DUCTIL PB ESGOTO DN 900 X 2,50M JE | pç | 1
| TUBO FOFO DUCTIL PB ESGOTO DN 900 X 2,55M JE | pç | 3
| TUBO FOFO DUCTIL PB ESGOTO DN 900 X 2,80M JE | pç | 1
| TUBO FOFO DUCTIL PB ESGOTO DN 900 X 2,85M JE | pç | 1
| TUBO FOFO DUCTIL PB ESGOTO DN 900 X 3,15M JE | pç | 1
| TUBO FOFO DUCTIL PB ESGOTO DN 900 X 3,30M JE | pç | 1
| TUBO FOFO DUCTIL PB ESGOTO DN 900 X 3,55M JE | pç | 1
| TUBO FOFO DUCTIL PB ESGOTO DN 900 X 3,60M JE | pç | 1
| TUBO FOFO DUCTIL PB ESGOTO DN 900 X 3,70M JE | pç | 1
| TUBO FOFO DUCTIL PB ESGOTO DN 900 X 3,95M JE | pç | 1
| TUBO FOFO DUCTIL PB ESGOTO DN 900 X 4,20M JE | pç | 1
| TUBO FOFO DUCTIL PB ESGOTO DN 900 X 4,50M JE | pç | 4
| TUBO FOFO DUCTIL PB ESGOTO DN 900 X 5,00M JE | pç | 2
| TUBO FOFO DUCTIL PB ESGOTO DN 900 X 6,00M JE | pç | 6
| TUBO FOFO DUCTIL PB ESGOTO DN 900 X 6,15M JE | pç | 1
| TUBO FOFO DUCTIL PB ESGOTO DN 900 X 7,00M JE | pç | 59
| TUBO FOFO DUCTIL PB ESGOTO DN 1000 X 3,65M JE | pç | 1
| TUBO FOFO DUCTIL PB ESGOTO DN 1000 X 7,00M JE | pç | 6
| CURVA PVC 45G ROSCA DE 1.1/4POL | pç | 3
1290 | TUBO PVC ROSCA DE 1.1/4 POL | m | 108
92190 | TUBO PEAD PN-8 DE 50MM PE-100 | m | 125
97095 | VALV MACHO EXC ESG COM CAB FF PN-16 DN 150 | pç | 3
| VALV MACHO EXC ESG COM CAB FF PN-10 DN 800 | pç | 3
| MEDIDOR DE VAZÃO ELETROMAGNÉTICO PN-16 DN 150, CONFORME ESPECIFICAÇÃO TÉCNICA. | pç | 1
| MEDIDOR DE VAZÃO ELETROMAGNÉTICO PN-10 DN 800, CONFORME ESPECIFICAÇÃO TÉCNICA. | pç | 1
SUBTOTAL
1.20 - INFRAESTRUTURA E URBANIZAÇÃO
7785 | TUBO DE CONCRETO SIMPLES, CLASSE- PS2, PB, DN 400 MM, PARA AGUAS PLUVIAIS (NBR 8890) | m | 336
7792 | TUBO DE CONCRETO SIMPLES, CLASSE- PS2, PB, DN 500 MM, PARA AGUAS PLUVIAIS (NBR 8890) | m | 45
7793 | TUBO DE CONCRETO SIMPLES, CLASSE- PS2, PB, DN 600 MM, PARA AGUAS PLUVIAIS (NBR 8890) | m | 97
7763 | TUBO CONCRETO ARMADO, CLASSE PA-2, PB, DN 800 MM, PARA AGUAS PLUVIAIS (NBR 8890) | m | 288
SUBTOTAL
TOTAL DO ORÇAMENTO :

## Canteiro de Obras
CASAN COMPANHIA CATARINENSE DE ÁGUAS E SANEAMENTO
82.508.433/0001-17 - EMÍLIO BLUM, 83 - CENTRO - CEP 88.020-010 - FLORIANÓPOLIS - SC
SES SÃO JOSÉ
ORÇAMENTO OBRAS CIVIS - JANEIRO/2022
ANEXO - CANTEIRO DE OBRAS
CÓDIGO | DESCRIÇÃO | UN | QTDE | PREÇO UNITÁRIO | PREÇO TOTAL
DETALHAMENTO CANTEIRO DE OBRAS
CONSTRUÇÃO DO CANTEIRO
010102 | BARRACÃO PARA ESCRITÓRIO | m² | 180
010103 | BARRACÃO PARA DEPÓSITO | m² | 300
010104 | SANITÁRIO ISOLADO | m² | 12
010105 | CHUVEIRO ISOLADO | m² | 12
010106 | REFEITÓRIO | m² | 200
010107 | BARRACÃO ABERTO | m² | 200
010108 | ALOJAMENTO | m² | 200
010301 | ALUGUEL MENSAL DE VEÍCULO | un | 24
| COMPUTADOR / IMPRESSORA | mês | 24
| CONTA DE TELEFONE FIXO | mês | 24
| CONTA DE TELEFONE CELULAR | mês | 24
| CONTA DE LUZ | mês | 24
| MATERIAL DE ESCRITÓRIO | mês | 24
| MATERIAL DE LIMPEZA | mês | 24
TOTAL CANTEIRO DE SERVIÇOS :
Obs. O valor total encontrado foi transportado para o código 01.01.01 (Canteiro de Obras), constante na planilha orçamentária.
0

## Adm_Local
CASAN COMPANHIA CATARINENSE DE ÁGUAS E SANEAMENTO
82.508.433/0001-47 - EMÍLIO BLUM, 83 - CENTRO - CEP 88.020-010 - FLORIANÓPOLIS - SC
ADMINISTRAÇÃO LOCAL - JANEIRO/2022
SES SÃO JOSÉ - ETE POTECAS
DESPESAS NO CANTEIRO DE OBRAS | Mês | Preço Unitário (R$) | Total (R$)
PESSOAL (Incluído Leis Sociais)
Engenheiro Residente | 24
Mestre Geral | 24
Técnico em Segurança do Trabalho | 24
Encarregado de Serviços Gerais | 24
Encarregado Administrativo | 24
Almoxarife de Obra | 24
Apontador | 24
Vigia de Obras | 24
Faxineira | 24
Subtotal
TOTAL
Obs. O valor total encontrado foi transportado para o serviço "ADMINISTRAÇÃO LOCAL", constante na planilha orçamentária.

## Ins. Elétricas Linha Aérea
CASAN COMPANHIA CATARINENSE DE ÁGUAS E SANEAMENTO
CGC 82.508.433/0001-17 - Rua Emilio Blum,83 - CEP 88020-010 - Florianópolis
ORÇAMENTO MATERIAIS E EQUIPAMENTOS - JANEIRO 2022
COM BDI
CÓDIGO | DESCRIÇÃO | UN | QTDE | PREÇO UNITÁRIO | PREÇO TOTAL
ETE POTECAS
1 - INSTALAÇÕES ELÉTRICAS LINHA AÉREA ETE
INSTALAÇÕES ELÉTRICAS PREDIAIS INTERNA E EXTERNA
1 - ENTRADA DE ENERGIA E INSTALAÇÕES GERAIS
1 | Alça preformada distribuição p/ cabo 1/0 AWG | pç | 30
2 | Armação secundária de 1 estribo | pç | 11
3 | Cabeçote de Entrada 180° para eletroduto de Ferro Galvanizado - Ø5" | pç | 2
4 | Cabo de alumínio nú, seção 1/0 AWG CA | kg | 146.12
5 | Cabo de cobre, singelo, # 35 mm², EPR/XLPE, 0,6/1kV | m | 330
6 | Cruzeta de concreto 2400x110x90 | pç | 11
7 | Curva 90° para eletroduto de Ferro Galvanizado Ø5" | pç | 2
8 | Eletroduto de Ferro Galvanizado Ø5" | m | 12
9 | Fita de aço inox p/ poste - rolo 30m | pç | 1
10 | Isolador bastão polimérico 15kV | pç | 21
11 | Isolador pilar 15kV | pç | 12
12 | Isolador roldana baixa tensão | pç | 11
13 | Manilha sapatilha | pç | 36
14 | Mão francesa perfilada 5x38x726mm | pç | 11
15 | Para-raios polimérico 12kV-10kA | pç | 6
16 | Poste de concreto circular, 11m/600 daN, padrão CELESC | pç | 11
17 | Sela para cruzeta | pç | 11
SUBTOTAL:
2 - MÃO DE OBRA DA INSTALAÇÃO (INCLUÍDO LEIS SOCIAIS)
18 | Engenheiro Residente | h | 4
19 | Eletrotécnico | h | 110
20 | Encarregado de Serviços Gerais | h | 110
SUBTOTAL:
TOTAL DO ORÇAMENTO: