## Plan1
Item | Produto | Descrição | Dsc. Auxiliar | Marca | Quantidade Máxima | Unid. | Valor Unitário | Valor Total
1 | 98206 | CABO FLEXIVEL 750V 0,75MM2 AMARELO | FIOS DE COBRE ELETROLITICO (REFINADO POR ELETROLISE), TEMPERA MOLE. ISOLADO EM COMPOSTO TERMOPLASTICO POLIVINILICO (PVC) TIPO BWF, NA COR AMARELO. O ISOLAMENTO DEVE GARANTIR A NAO PROPAGACAO E A AUTOEXTINCAO DO FOGO. CLASSE TERMICA 70 GRAUS CELSIUS. TENSAO DE ISOLACAO 450/750 V. CERTIFICADO CONFORME NORMA: NBR NM 247-3. DEVE SER FORNECIDO EM ROLO DE 100 METROS E ACONDICIONADO EM EMBALAGEM RESISTENTE DE PAPELAO, PLASTICO OU BOBINAS COM DADOS DE IDENTIFICACAO DO PRODUTO IMPRESSO NA EMBALAGEM. CABO COM SECAO NOMINAL DE 0,75MM2 |  | 10 | M | 37.75 | 377.5
2 | 90015 | CABO FLEXIVEL 750V 0,75MM2 AZUL | FIOS DE COBRE ELETROLITICO (REFINADO POR ELETROLISE), TEMPERA MOLE. ISOLADO EM COMPOSTO TERMOPLASTICO POLIVINILICO (PVC) TIPO BWF, NA COR AZUL. O ISOLAMENTO DEVE GARANTIR A NAO PROPAGACAO E A AUTOEXTINCAO DO FOGO. CLASSE TERMICA 70 GRAUS CELSIUS. TENSAO DE ISOLACAO 450/750 V. CERTIFICADO CONFORME NORMA: NBR NM 247-3. DEVE SER FORNECIDO EM ROLO DE 100 METROS E ACONDICIONADO EM EMBALAGEM RESISTENTE DE PAPELAO, PLASTICO OU BOBINAS COM DADOS DE IDENTIFICACAO DO PRODUTO IMPRESSO NA EMBALAGEM. CABO COM SECAO NOMINAL DE 0,75MM2 |  | 10 | M | 37.75 | 377.5
3 | 90016 | CABO FLEXIVEL 750V 0,75MM2 BRANCO | FIOS DE COBRE ELETROLITICO (REFINADO POR ELETROLISE), TEMPERA MOLE. ISOLADO EM COMPOSTO TERMOPLASTICO POLIVINILICO (PVC) TIPO BWF, NA COR BRANCO. O ISOLAMENTO DEVE GARANTIR A NAO PROPAGACAO E A AUTOEXTINCAO DO FOGO. CLASSE TERMICA 70 GRAUS CELSIUS. TENSAO DE ISOLACAO 450/750 V. CERTIFICADO CONFORME NORMA: NBR NM 247-3. DEVE SER FORNECIDO EM ROLO DE 100 METROS E ACONDICIONADO EM EMBALAGEM RESISTENTE DE PAPELAO, PLASTICO OU BOBINAS COM DADOS DE IDENTIFICACAO DO PRODUTO IMPRESSO NA EMBALAGEM. CABO COM SECAO NOMINAL DE 0,75MM2 |  | 10 | M | 37.75 | 377.5
4 | 90014 | CABO FLEXIVEL 750V 0,75MM2 PRETO | FIOS DE COBRE ELETROLITICO (REFINADO POR ELETROLISE), TEMPERA MOLE. ISOLADO EM COMPOSTO TERMOPLASTICO POLIVINILICO (PVC) TIPO BWF, NA COR PRETO. O ISOLAMENTO DEVE GARANTIR A NAO PROPAGACAO E A AUTOEXTINCAO DO FOGO. CLASSE TERMICA 70 GRAUS CELSIUS. TENSAO DE ISOLACAO 450/750 V. CERTIFICADO CONFORME NORMA: NBR NM 247-3. DEVE SER FORNECIDO EM ROLO DE 100 METROS E ACONDICIONADO EM EMBALAGEM RESISTENTE DE PAPELAO, PLASTICO OU BOBINAS COM DADOS DE IDENTIFICACAO DO PRODUTO IMPRESSO NA EMBALAGEM. CABO COM SECAO NOMINAL DE 0,75MM2 |  | 10 | M | 37.75 | 377.5
5 | 98205 | CABO FLEXIVEL 750V 0,75MM2 VERDE | FIOS DE COBRE ELETROLITICO (REFINADO POR ELETROLISE), TEMPERA MOLE. ISOLADO EM COMPOSTO TERMOPLASTICO POLIVINILICO (PVC) TIPO BWF, NA COR VERDE. O ISOLAMENTO DEVE GARANTIR A NAO PROPAGACAO E A AUTOEXTINCAO DO FOGO. CLASSE TERMICA 70 GRAUS CELSIUS. TENSAO DE ISOLACAO 450/750 V. CERTIFICADO CONFORME NORMA: NBR NM 247-3. DEVE SER FORNECIDO EM ROLO DE 100 METROS E ACONDICIONADO EM EMBALAGEM RESISTENTE DE PAPELAO, PLASTICO OU BOBINAS COM DADOS DE IDENTIFICACAO DO PRODUTO IMPRESSO NA EMBALAGEM. CABO COM SECAO NOMINAL DE 0,75MM2 |  | 10 | M | 37.75 | 377.5
6 | 98204 | CABO FLEXIVEL 750V 0,75MM2 VERMELHO | FIOS DE COBRE ELETROLITICO (REFINADO POR ELETROLISE), TEMPERA MOLE. ISOLADO EM COMPOSTO TERMOPLASTICO POLIVINILICO (PVC) TIPO BWF, NA COR VERMELHO. O ISOLAMENTO DEVE GARANTIR A NAO PROPAGACAO E A AUTOEXTINCAO DO FOGO. CLASSE TERMICA 70 GRAUS CELSIUS. TENSAO DE ISOLACAO 450/750 V. CERTIFICADO CONFORME NORMA: NBR NM 247-3. DEVE SER FORNECIDO EM ROLO DE 100 METROS E ACONDICIONADO EM EMBALAGEM RESISTENTE DE PAPELAO, PLASTICO OU BOBINAS COM DADOS DE IDENTIFICACAO DO PRODUTO IMPRESSO NA EMBALAGEM. CABO COM SECAO NOMINAL DE 0,75MM2 |  | 10 | M | 37.75 | 377.5
7 | 36474 | CABO FLEXIVEL 750V 1,50MM2 AMARELO | FIOS DE COBRE ELETROLITICO (REFINADO POR ELETROLISE), TEMPERA MOLE. ISOLADO EM COMPOSTO TERMOPLASTICO POLIVINILICO (PVC) TIPO BWF, NA COR AMARELO. O ISOLAMENTO DEVE GARANTIR A NAO PROPAGACAO E A AUTOEXTINCAO DO FOGO. CLASSE TERMICA 70 GRAUS CELSIUS. TENSAO DE ISOLACAO 450/750 V. CERTIFICADO CONFORME NORMA: NBR NM 247-3. DEVE SER FORNECIDO EM ROLO DE 100 METROS E ACONDICIONADO EM EMBALAGEM RESISTENTE DE PAPELAO, PLASTICO OU BOBINAS COM DADOS DE IDENTIFICACAO DO PRODUTO IMPRESSO NA EMBALAGEM. CABO COM SECAO NOMINAL DE 1,5MM2 |  | 18 | M | 55.03 | 990.54
8 | 27969 | CABO FLEXIVEL 750V 1,50MM2 AZUL | FIOS DE COBRE ELETROLITICO (REFINADO POR ELETROLISE), TEMPERA MOLE. ISOLADO EM COMPOSTO TERMOPLASTICO POLIVINILICO (PVC) TIPO BWF, NA COR AZUL. O ISOLAMENTO DEVE GARANTIR A NAO PROPAGACAO E A AUTOEXTINCAO DO FOGO. CLASSE TERMICA 70 GRAUS CELSIUS. TENSAO DE ISOLACAO 450/750 V. CERTIFICADO CONFORME NORMA: NBR NM 247-3. DEVE SER FORNECIDO EM ROLO DE 100 METROS E ACONDICIONADO EM EMBALAGEM RESISTENTE DE PAPELAO, PLASTICO OU BOBINAS COM DADOS DE IDENTIFICACAO DO PRODUTO IMPRESSO NA EMBALAGEM. CABO COM SECAO NOMINAL DE 1,5MM2 |  | 18 | M | 55.03 | 990.54
9 | 23946 | CABO FLEXIVEL 750V 1,50MM2 BRANCO | FIOS DE COBRE ELETROLITICO (REFINADO POR ELETROLISE), TEMPERA MOLE. ISOLADO EM COMPOSTO TERMOPLASTICO POLIVINILICO (PVC) TIPO BWF, NA COR BRANCO. O ISOLAMENTO DEVE GARANTIR A NAO PROPAGACAO E A AUTOEXTINCAO DO FOGO. CLASSE TERMICA 70 GRAUS CELSIUS. TENSAO DE ISOLACAO 450/750 V. CERTIFICADO CONFORME NORMA: NBR NM 247-3. DEVE SER FORNECIDO EM ROLO DE 100 METROS E ACONDICIONADO EM EMBALAGEM RESISTENTE DE PAPELAO, PLASTICO OU BOBINAS COM DADOS DE IDENTIFICACAO DO PRODUTO IMPRESSO NA EMBALAGEM. CABO COM SECAO NOMINAL DE 1,5MM2 |  | 18 | M | 55.03 | 990.54
10 | 98207 | CABO FLEXIVEL 750V 1,50MM2 PRETO | FIOS DE COBRE ELETROLITICO (REFINADO POR ELETROLISE), TEMPERA MOLE. ISOLADO EM COMPOSTO TERMOPLASTICO POLIVINILICO (PVC) TIPO BWF, NA COR PRETO. O ISOLAMENTO DEVE GARANTIR A NAO PROPAGACAO E A AUTOEXTINCAO DO FOGO. CLASSE TERMICA 70 GRAUS CELSIUS. TENSAO DE ISOLACAO 450/750 V. CERTIFICADO CONFORME NORMA: NBR NM 247-3. DEVE SER FORNECIDO EM ROLO DE 100 METROS E ACONDICIONADO EM EMBALAGEM RESISTENTE DE PAPELAO, PLASTICO OU BOBINAS COM DADOS DE IDENTIFICACAO DO PRODUTO IMPRESSO NA EMBALAGEM. CABO COM SECAO NOMINAL DE 1,5MM2 |  | 18 | M | 55.03 | 990.54
11 | 98208 | CABO FLEXIVEL 750V 1,50MM2 VERDE | FIOS DE COBRE ELETROLITICO (REFINADO POR ELETROLISE), TEMPERA MOLE. ISOLADO EM COMPOSTO TERMOPLASTICO POLIVINILICO (PVC) TIPO BWF, NA COR VERDE. O ISOLAMENTO DEVE GARANTIR A NAO PROPAGACAO E A AUTOEXTINCAO DO FOGO. CLASSE TERMICA 70 GRAUS CELSIUS. TENSAO DE ISOLACAO 450/750 V. CERTIFICADO CONFORME NORMA: NBR NM 247-3. DEVE SER FORNECIDO EM ROLO DE 100 METROS E ACONDICIONADO EM EMBALAGEM RESISTENTE DE PAPELAO, PLASTICO OU BOBINAS COM DADOS DE IDENTIFICACAO DO PRODUTO IMPRESSO NA EMBALAGEM. CABO COM SECAO NOMINAL DE 1,5MM2 |  | 18 | M | 55.03 | 990.54
12 | 98209 | CABO FLEXIVEL 750V 1,50MM2 VERMELHO | FIOS DE COBRE ELETROLITICO (REFINADO POR ELETROLISE), TEMPERA MOLE. ISOLADO EM COMPOSTO TERMOPLASTICO POLIVINILICO (PVC) TIPO BWF, NA COR VERMELHO. O ISOLAMENTO DEVE GARANTIR A NAO PROPAGACAO E A AUTOEXTINCAO DO FOGO. CLASSE TERMICA 70 GRAUS CELSIUS. TENSAO DE ISOLACAO 450/750 V. CERTIFICADO CONFORME NORMA: NBR NM 247-3. DEVE SER FORNECIDO EM ROLO DE 100 METROS E ACONDICIONADO EM EMBALAGEM RESISTENTE DE PAPELAO, PLASTICO OU BOBINAS COM DADOS DE IDENTIFICACAO DO PRODUTO IMPRESSO NA EMBALAGEM. CABO COM SECAO NOMINAL DE 1,5MM2 |  | 18 | M | 55.03 | 990.54
13 | 36176 | CABO FLEXIVEL 750V 2,50 MM2 AMARELO | FIOS DE COBRE ELETROLITICO (REFINADO POR ELETROLISE), TEMPERA MOLE. ISOLADO EM COMPOSTO TERMOPLASTICO POLIVINILICO (PVC) TIPO BWF, NA COR AMARELO. O ISOLAMENTO DEVE GARANTIR A NAO PROPAGACAO E A AUTOEXTINCAO DO FOGO. CLASSE TERMICA 70 GRAUS CELSIUS. TENSAO DE ISOLACAO 450/750 V. CERTIFICADO CONFORME NORMA: NBR NM 247-3. DEVE SER FORNECIDO EM ROLO DE 100 METROS E ACONDICIONADO EM EMBALAGEM RESISTENTE DE PAPELAO, PLASTICO OU BOBINAS COM DADOS DE IDENTIFICACAO DO PRODUTO IMPRESSO NA EMBALAGEM. CABO COM SECAO NOMINAL DE 2,5MM2 |  | 25 | M | 88.4 | 2210
14 | 53690 | CABO FLEXIVEL 750V 2,50 MM2 AZUL | FIOS DE COBRE ELETROLITICO (REFINADO POR ELETROLISE), TEMPERA MOLE. ISOLADO EM COMPOSTO TERMOPLASTICO POLIVINILICO (PVC) TIPO BWF, NA COR AZUL. O ISOLAMENTO DEVE GARANTIR A NAO PROPAGACAO E A AUTOEXTINCAO DO FOGO. CLASSE TERMICA 70 GRAUS CELSIUS. TENSAO DE ISOLACAO 450/750 V. CERTIFICADO CONFORME NORMA: NBR NM 247-3. DEVE SER FORNECIDO EM ROLO DE 100 METROS E ACONDICIONADO EM EMBALAGEM RESISTENTE DE PAPELAO, PLASTICO OU BOBINAS COM DADOS DE IDENTIFICACAO DO PRODUTO IMPRESSO NA EMBALAGEM. CABO COM SECAO NOMINAL DE 2,5MM2 |  | 25 | M | 88.4 | 2210
15 | 52327 | CABO FLEXIVEL 750V 2,50 MM2 BRANCO | FIOS DE COBRE ELETROLITICO (REFINADO POR ELETROLISE), TEMPERA MOLE. ISOLADO EM COMPOSTO TERMOPLASTICO POLIVINILICO (PVC) TIPO BWF, NA COR BRANCO. O ISOLAMENTO DEVE GARANTIR A NAO PROPAGACAO E A AUTOEXTINCAO DO FOGO. CLASSE TERMICA 70 GRAUS CELSIUS. TENSAO DE ISOLACAO 450/750 V. CERTIFICADO CONFORME NORMA: NBR NM 247-3. DEVE SER FORNECIDO EM ROLO DE 100 METROS E ACONDICIONADO EM EMBALAGEM RESISTENTE DE PAPELAO, PLASTICO OU BOBINAS COM DADOS DE IDENTIFICACAO DO PRODUTO IMPRESSO NA EMBALAGEM. CABO COM SECAO NOMINAL DE 2,5MM2 |  | 25 | M | 88.4 | 2210
16 | 53688 | CABO FLEXIVEL 750V 2,50 MM2 PRETO | FIOS DE COBRE ELETROLITICO (REFINADO POR ELETROLISE), TEMPERA MOLE. ISOLADO EM COMPOSTO TERMOPLASTICO POLIVINILICO (PVC) TIPO BWF, NA COR PRETO. O ISOLAMENTO DEVE GARANTIR A NAO PROPAGACAO E A AUTOEXTINCAO DO FOGO. CLASSE TERMICA 70 GRAUS CELSIUS. TENSAO DE ISOLACAO 450/750 V. CERTIFICADO CONFORME NORMA: NBR NM 247-3. DEVE SER FORNECIDO EM ROLO DE 100 METROS E ACONDICIONADO EM EMBALAGEM RESISTENTE DE PAPELAO, PLASTICO OU BOBINAS COM DADOS DE IDENTIFICACAO DO PRODUTO IMPRESSO NA EMBALAGEM. CABO COM SECAO NOMINAL DE 2,5MM2 |  | 25 | M | 88.4 | 2210
17 | 93613 | CABO FLEXIVEL 750V 2,50 MM2 VERDE | FIOS DE COBRE ELETROLITICO (REFINADO POR ELETROLISE), TEMPERA MOLE. ISOLADO EM COMPOSTO TERMOPLASTICO POLIVINILICO (PVC) TIPO BWF, NA COR VERDE. O ISOLAMENTO DEVE GARANTIR A NAO PROPAGACAO E A AUTOEXTINCAO DO FOGO. CLASSE TERMICA 70 GRAUS CELSIUS. TENSAO DE ISOLACAO 450/750 V. CERTIFICADO CONFORME NORMA: NBR NM 247-3. DEVE SER FORNECIDO EM ROLO DE 100 METROS E ACONDICIONADO EM EMBALAGEM RESISTENTE DE PAPELAO, PLASTICO OU BOBINAS COM DADOS DE IDENTIFICACAO DO PRODUTO IMPRESSO NA EMBALAGEM. CABO COM SECAO NOMINAL DE 2,5MM2 |  | 25 | M | 88.4 | 2210
18 | 94812 | CABO FLEXIVEL 750V 2,50 MM2 VERMELHO | FIOS DE COBRE ELETROLITICO (REFINADO POR ELETROLISE), TEMPERA MOLE. ISOLADO EM COMPOSTO TERMOPLASTICO POLIVINILICO (PVC) TIPO BWF, NA COR VERMELHO. O ISOLAMENTO DEVE GARANTIR A NAO PROPAGACAO E A AUTOEXTINCAO DO FOGO. CLASSE TERMICA 70 GRAUS CELSIUS. TENSAO DE ISOLACAO 450/750 V. CERTIFICADO CONFORME NORMA: NBR NM 247-3. DEVE SER FORNECIDO EM ROLO DE 100 METROS E ACONDICIONADO EM EMBALAGEM RESISTENTE DE PAPELAO, PLASTICO OU BOBINAS COM DADOS DE IDENTIFICACAO DO PRODUTO IMPRESSO NA EMBALAGEM. CABO COM SECAO NOMINAL DE 2,5MM2 |  | 25 | M | 88.4 | 2210
19 | 45100 | CABO FLEXIVEL 750V 4,0 MM2 PRETO | FIOS DE COBRE ELETROLITICO (REFINADO POR ELETROLISE), TEMPERA MOLE. ISOLADO EM COMPOSTO TERMOPLASTICO POLIVINILICO (PVC) TIPO BWF, NA COR PRETO. O ISOLAMENTO DEVE GARANTIR A NAO PROPAGACAO E A AUTOEXTINCAO DO FOGO. CLASSE TERMICA 70 GRAUS CELSIUS. TENSAO DE ISOLACAO 450/750 V. CERTIFICADO CONFORME NORMA: NBR NM 247-3. DEVE SER FORNECIDO EM ROLO DE 100 METROS E ACONDICIONADO EM EMBALAGEM RESISTENTE DE PAPELAO, PLASTICO OU BOBINAS COM DADOS DE IDENTIFICACAO DO PRODUTO IMPRESSO NA EMBALAGEM. CABO COM SECAO NOMINAL DE 4MM2 |  | 24 | M | 151.38 | 3633.12
20 | 45101 | CABO FLEXIVEL 750V 4,0 MM2 AZUL | FIOS DE COBRE ELETROLITICO (REFINADO POR ELETROLISE), TEMPERA MOLE. ISOLADO EM COMPOSTO TERMOPLASTICO POLIVINILICO (PVC) TIPO BWF, NA COR AZUL. O ISOLAMENTO DEVE GARANTIR A NAO PROPAGACAO E A AUTOEXTINCAO DO FOGO. CLASSE TERMICA 70 GRAUS CELSIUS. TENSAO DE ISOLACAO 450/750 V. CERTIFICADO CONFORME NORMA: NBR NM 247-3. DEVE SER FORNECIDO EM ROLO DE 100 METROS E ACONDICIONADO EM EMBALAGEM RESISTENTE DE PAPELAO, PLASTICO OU BOBINAS COM DADOS DE IDENTIFICACAO DO PRODUTO IMPRESSO NA EMBALAGEM. CABO COM SECAO NOMINAL DE 4MM2 |  | 24 | M | 151.38 | 3633.12
21 | 98210 | CABO FLEXIVEL 750V 4,0 MM2 BRANCO | FIOS DE COBRE ELETROLITICO (REFINADO POR ELETROLISE), TEMPERA MOLE. ISOLADO EM COMPOSTO TERMOPLASTICO POLIVINILICO (PVC) TIPO BWF, NA COR BRANCO. O ISOLAMENTO DEVE GARANTIR A NAO PROPAGACAO E A AUTOEXTINCAO DO FOGO. CLASSE TERMICA 70 GRAUS CELSIUS. TENSAO DE ISOLACAO 450/750 V. CERTIFICADO CONFORME NORMA: NBR NM 247-3. DEVE SER FORNECIDO EM ROLO DE 100 METROS E ACONDICIONADO EM EMBALAGEM RESISTENTE DE PAPELAO, PLASTICO OU BOBINAS COM DADOS DE IDENTIFICACAO DO PRODUTO IMPRESSO NA EMBALAGEM. CABO COM SECAO NOMINAL DE 4MM2 |  | 24 | M | 151.38 | 3633.12
22 | 98211 | CABO FLEXIVEL 750V 4,0 MM2 VERDE | FIOS DE COBRE ELETROLITICO (REFINADO POR ELETROLISE), TEMPERA MOLE. ISOLADO EM COMPOSTO TERMOPLASTICO POLIVINILICO (PVC) TIPO BWF, NA COR VERDE. O ISOLAMENTO DEVE GARANTIR A NAO PROPAGACAO E A AUTOEXTINCAO DO FOGO. CLASSE TERMICA 70 GRAUS CELSIUS. TENSAO DE ISOLACAO 450/750 V. CERTIFICADO CONFORME NORMA: NBR NM 247-3. DEVE SER FORNECIDO EM ROLO DE 100 METROS E ACONDICIONADO EM EMBALAGEM RESISTENTE DE PAPELAO, PLASTICO OU BOBINAS COM DADOS DE IDENTIFICACAO DO PRODUTO IMPRESSO NA EMBALAGEM. CABO COM SECAO NOMINAL DE 4MM2 |  | 24 | M | 151.38 | 3633.12
23 | 98212 | CABO FLEXIVEL 750V 4,0 MM2 VERMELHO | FIOS DE COBRE ELETROLITICO (REFINADO POR ELETROLISE), TEMPERA MOLE. ISOLADO EM COMPOSTO TERMOPLASTICO POLIVINILICO (PVC) TIPO BWF, NA COR VERMELHO. O ISOLAMENTO DEVE GARANTIR A NAO PROPAGACAO E A AUTOEXTINCAO DO FOGO. CLASSE TERMICA 70 GRAUS CELSIUS. TENSAO DE ISOLACAO 450/750 V. CERTIFICADO CONFORME NORMA: NBR NM 247-3. DEVE SER FORNECIDO EM ROLO DE 100 METROS E ACONDICIONADO EM EMBALAGEM RESISTENTE DE PAPELAO, PLASTICO OU BOBINAS COM DADOS DE IDENTIFICACAO DO PRODUTO IMPRESSO NA EMBALAGEM. CABO COM SECAO NOMINAL DE 4MM2 |  | 24 | M | 151.38 | 3633.12
24 | 98213 | CABO FLEXIVEL 750V 6,0 MM2 AZUL | FIOS DE COBRE ELETROLITICO (REFINADO POR ELETROLISE), TEMPERA MOLE. ISOLADO EM COMPOSTO TERMOPLASTICO POLIVINILICO (PVC) TIPO BWF, NA COR AZUL. O ISOLAMENTO DEVE GARANTIR A NAO PROPAGACAO E A AUTOEXTINCAO DO FOGO. CLASSE TERMICA 70 GRAUS CELSIUS. TENSAO DE ISOLACAO 450/750 V. CERTIFICADO CONFORME NORMA: NBR NM 247-3. DEVE SER FORNECIDO EM ROLO DE 100 METROS E ACONDICIONADO EM EMBALAGEM RESISTENTE DE PAPELAO, PLASTICO OU BOBINAS COM DADOS DE IDENTIFICACAO DO PRODUTO IMPRESSO NA EMBALAGEM. CABO COM SECAO NOMINAL DE 6MM2 |  | 21 | M | 217.3 | 4563.3
25 | 98214 | CABO FLEXIVEL 750V 6,0 MM2 BRANCO | FIOS DE COBRE ELETROLITICO (REFINADO POR ELETROLISE), TEMPERA MOLE. ISOLADO EM COMPOSTO TERMOPLASTICO POLIVINILICO (PVC) TIPO BWF, NA COR BRANCO. O ISOLAMENTO DEVE GARANTIR A NAO PROPAGACAO E A AUTOEXTINCAO DO FOGO. CLASSE TERMICA 70 GRAUS CELSIUS. TENSAO DE ISOLACAO 450/750 V. CERTIFICADO CONFORME NORMA: NBR NM 247-3. DEVE SER FORNECIDO EM ROLO DE 100 METROS E ACONDICIONADO EM EMBALAGEM RESISTENTE DE PAPELAO, PLASTICO OU BOBINAS COM DADOS DE IDENTIFICACAO DO PRODUTO IMPRESSO NA EMBALAGEM. CABO COM SECAO NOMINAL DE 6MM2 |  | 21 | M | 217.3 | 4563.3
26 | 98215 | CABO FLEXIVEL 750V 6,0 MM2 PRETO | FIOS DE COBRE ELETROLITICO (REFINADO POR ELETROLISE), TEMPERA MOLE. ISOLADO EM COMPOSTO TERMOPLASTICO POLIVINILICO (PVC) TIPO BWF, NA COR PRETO. O ISOLAMENTO DEVE GARANTIR A NAO PROPAGACAO E A AUTOEXTINCAO DO FOGO. CLASSE TERMICA 70 GRAUS CELSIUS. TENSAO DE ISOLACAO 450/750 V. CERTIFICADO CONFORME NORMA: NBR NM 247-3. DEVE SER FORNECIDO EM ROLO DE 100 METROS E ACONDICIONADO EM EMBALAGEM RESISTENTE DE PAPELAO, PLASTICO OU BOBINAS COM DADOS DE IDENTIFICACAO DO PRODUTO IMPRESSO NA EMBALAGEM. CABO COM SECAO NOMINAL DE 6MM2 |  | 21 | M | 217.3 | 4563.3
27 | 98216 | CABO FLEXIVEL 750V 6,0 MM2 VERDE | FIOS DE COBRE ELETROLITICO (REFINADO POR ELETROLISE), TEMPERA MOLE. ISOLADO EM COMPOSTO TERMOPLASTICO POLIVINILICO (PVC) TIPO BWF, NA COR VERDE. O ISOLAMENTO DEVE GARANTIR A NAO PROPAGACAO E A AUTOEXTINCAO DO FOGO. CLASSE TERMICA 70 GRAUS CELSIUS. TENSAO DE ISOLACAO 450/750 V. CERTIFICADO CONFORME NORMA: NBR NM 247-3. DEVE SER FORNECIDO EM ROLO DE 100 METROS E ACONDICIONADO EM EMBALAGEM RESISTENTE DE PAPELAO, PLASTICO OU BOBINAS COM DADOS DE IDENTIFICACAO DO PRODUTO IMPRESSO NA EMBALAGEM. CABO COM SECAO NOMINAL DE 6MM2 |  | 21 | M | 217.3 | 4563.3
28 | 98217 | CABO FLEXIVEL 750V 6,0 MM2 VERMELHO | FIOS DE COBRE ELETROLITICO (REFINADO POR ELETROLISE), TEMPERA MOLE. ISOLADO EM COMPOSTO TERMOPLASTICO POLIVINILICO (PVC) TIPO BWF, NA COR VERMELHO. O ISOLAMENTO DEVE GARANTIR A NAO PROPAGACAO E A AUTOEXTINCAO DO FOGO. CLASSE TERMICA 70 GRAUS CELSIUS. TENSAO DE ISOLACAO 450/750 V. CERTIFICADO CONFORME NORMA: NBR NM 247-3. DEVE SER FORNECIDO EM ROLO DE 100 METROS E ACONDICIONADO EM EMBALAGEM RESISTENTE DE PAPELAO, PLASTICO OU BOBINAS COM DADOS DE IDENTIFICACAO DO PRODUTO IMPRESSO NA EMBALAGEM. CABO COM SECAO NOMINAL DE 6MM2 |  | 21 | M | 217.3 | 4563.3
29 | 91633 | CABO FLEXIVEL 600/1000V 6,0 MM2 AZUL | FIOS DE COBRE ELETROLITICO (REFINADO POR ELETROLISE), TEMPERA MOLE. ISOLADO EM COMPOSTO TERMOFIXO EPR/XLPE. COBERTO COM COMPOSTO TERMOPLASTICO POLIOLEFINICO, NA COR AZUL. O ISOLAMENTO DEVE GARANTIR A NAO PROPAGACAO E AUTO-EXTINCAO DO FOGO. CLASSE TERMICA 90 GRAUS CELSIUS. TENSAO DE ISOLACAO 0,6/1KV. CERTIFICADO CONFORME NORMA: NBR 13248. ACONDICIONADO EM EMBALAGEM RESISTENTE DE PAPELAO, PLASTICO OU BOBINAS COM DADOS DE IDENTIFICACAO DO PRODUTO IMPRESSO NA EMBALAGEM. CABO COM SECAO NOMINAL DE 6,0MM2 |  | 500 | M | 2.31 | 1155
30 | 98218 | CABO FLEXIVEL 600/1000V 6,0 MM2 BRANCO | FIOS DE COBRE ELETROLITICO (REFINADO POR ELETROLISE), TEMPERA MOLE. ISOLADO EM COMPOSTO TERMOFIXO EPR/XLPE. COBERTO COM COMPOSTO TERMOPLASTICO POLIOLEFINICO, NA COR BRANCO. O ISOLAMENTO DEVE GARANTIR A NAO PROPAGACAO E AUTO-EXTINCAO DO FOGO. CLASSE TERMICA 90 GRAUS CELSIUS. TENSAO DE ISOLACAO 0,6/1KV. CERTIFICADO CONFORME NORMA: NBR 13248. ACONDICIONADO EM EMBALAGEM RESISTENTE DE PAPELAO, PLASTICO OU BOBINAS COM DADOS DE IDENTIFICACAO DO PRODUTO IMPRESSO NA EMBALAGEM. CABO COM SECAO NOMINAL DE 6MM2 |  | 500 | M | 2.31 | 1155
31 | 98219 | CABO FLEXIVEL 600/1000V 6,0 MM2 PRETO | FIOS DE COBRE ELETROLITICO (REFINADO POR ELETROLISE), TEMPERA MOLE. ISOLADO EM COMPOSTO TERMOFIXO EPR/XLPE. COBERTO COM COMPOSTO TERMOPLASTICO POLIOLEFINICO, NA COR PRETO. O ISOLAMENTO DEVE GARANTIR A NAO PROPAGACAO E AUTO-EXTINCAO DO FOGO. CLASSE TERMICA 90 GRAUS CELSIUS. TENSAO DE ISOLACAO 0,6/1KV. CERTIFICADO CONFORME NORMA: NBR 13248. ACONDICIONADO EM EMBALAGEM RESISTENTE DE PAPELAO, PLASTICO OU BOBINAS COM DADOS DE IDENTIFICACAO DO PRODUTO IMPRESSO NA EMBALAGEM. CABO COM SECAO NOMINAL DE 6MM2 |  | 1300 | M | 2.31 | 3003
32 | 98220 | CABO FLEXIVEL 600/1000V 6,0 MM2 VERDE | FIOS DE COBRE ELETROLITICO (REFINADO POR ELETROLISE), TEMPERA MOLE. ISOLADO EM COMPOSTO TERMOFIXO EPR/XLPE. COBERTO COM COMPOSTO TERMOPLASTICO POLIOLEFINICO, NA COR VERDE. O ISOLAMENTO DEVE GARANTIR A NAO PROPAGACAO E AUTO-EXTINCAO DO FOGO. CLASSE TERMICA 90 GRAUS CELSIUS. TENSAO DE ISOLACAO 0,6/1KV. CERTIFICADO CONFORME NORMA: NBR 13248. ACONDICIONADO EM EMBALAGEM RESISTENTE DE PAPELAO, PLASTICO OU BOBINAS COM DADOS DE IDENTIFICACAO DO PRODUTO IMPRESSO NA EMBALAGEM. CABO COM SECAO NOMINAL DE 6MM2 |  | 500 | M | 2.31 | 1155
33 | 98221 | CABO FLEXIVEL 600/1000V 6,0 MM2 VERMELHO | FIOS DE COBRE ELETROLITICO (REFINADO POR ELETROLISE), TEMPERA MOLE. ISOLADO EM COMPOSTO TERMOFIXO EPR/XLPE. COBERTO COM COMPOSTO TERMOPLASTICO POLIOLEFINICO, NA COR VERMELHO. O ISOLAMENTO DEVE GARANTIR A NAO PROPAGACAO E AUTO-EXTINCAO DO FOGO. CLASSE TERMICA 90 GRAUS CELSIUS. TENSAO DE ISOLACAO 0,6/1KV. CERTIFICADO CONFORME NORMA: NBR 13248. ACONDICIONADO EM EMBALAGEM RESISTENTE DE PAPELAO, PLASTICO OU BOBINAS COM DADOS DE IDENTIFICACAO DO PRODUTO IMPRESSO NA EMBALAGEM. CABO COM SECAO NOMINAL DE 6MM2 |  | 500 | M | 2.31 | 1155
34 | 98222 | CABO FLEXIVEL 600/1000V 10,0 MM2 AZUL | FIOS DE COBRE ELETROLITICO (REFINADO POR ELETROLISE), TEMPERA MOLE. ISOLADO EM COMPOSTO TERMOFIXO EPR/XLPE. COBERTO COM COMPOSTO TERMOPLASTICO POLIOLEFINICO, NA COR AZUL. O ISOLAMENTO DEVE GARANTIR A NAO PROPAGACAO E AUTO-EXTINCAO DO FOGO. CLASSE TERMICA 90 GRAUS CELSIUS. TENSAO DE ISOLACAO 0,6/1KV. CERTIFICADO CONFORME NORMA: NBR 13248. ACONDICIONADO EM EMBALAGEM RESISTENTE DE PAPELAO, PLASTICO OU BOBINAS COM DADOS DE IDENTIFICACAO DO PRODUTO IMPRESSO NA EMBALAGEM. CABO COM SECAO NOMINAL DE 10MM2 |  | 500 | M | 4.11 | 2055
35 | 28600 | CABO FLEXIVEL 600/1000V 10,0 MM2 BRANCO | FIOS DE COBRE ELETROLITICO (REFINADO POR ELETROLISE), TEMPERA MOLE. ISOLADO EM COMPOSTO TERMOFIXO EPR/XLPE. COBERTO COM COMPOSTO TERMOPLASTICO POLIOLEFINICO, NA COR BRANCO. O ISOLAMENTO DEVE GARANTIR A NAO PROPAGACAO E AUTO-EXTINCAO DO FOGO. CLASSE TERMICA 90 GRAUS CELSIUS. TENSAO DE ISOLACAO 0,6/1KV. CERTIFICADO CONFORME NORMA: NBR 13248. ACONDICIONADO EM EMBALAGEM RESISTENTE DE PAPELAO, PLASTICO OU BOBINAS COM DADOS DE IDENTIFICACAO DO PRODUTO IMPRESSO NA EMBALAGEM. CABO COM SECAO NOMINAL DE 10MM2 |  | 500 | M | 4.11 | 2055
36 | 52740 | CABO FLEXIVEL 600/1000V 10,0 MM2 PRETO | FIOS DE COBRE ELETROLITICO (REFINADO POR ELETROLISE), TEMPERA MOLE. ISOLADO EM COMPOSTO TERMOFIXO EPR/XLPE. COBERTO COM COMPOSTO TERMOPLASTICO POLIOLEFINICO, NA COR PRETO. O ISOLAMENTO DEVE GARANTIR A NAO PROPAGACAO E AUTO-EXTINCAO DO FOGO. CLASSE TERMICA 90 GRAUS CELSIUS. TENSAO DE ISOLACAO 0,6/1KV. CERTIFICADO CONFORME NORMA: NBR 13248. ACONDICIONADO EM EMBALAGEM RESISTENTE DE PAPELAO, PLASTICO OU BOBINAS COM DADOS DE IDENTIFICACAO DO PRODUTO IMPRESSO NA EMBALAGEM. CABO COM SECAO NOMINAL DE 10MM2 |  | 1300 | M | 4.11 | 5343
37 | 27871 | CABO FLEXIVEL 600/1000V 10,0 MM2 VERDE | FIOS DE COBRE ELETROLITICO (REFINADO POR ELETROLISE), TEMPERA MOLE. ISOLADO EM COMPOSTO TERMOFIXO EPR/XLPE. COBERTO COM COMPOSTO TERMOPLASTICO POLIOLEFINICO, NA COR VERDE. O ISOLAMENTO DEVE GARANTIR A NAO PROPAGACAO E AUTO-EXTINCAO DO FOGO. CLASSE TERMICA 90 GRAUS CELSIUS. TENSAO DE ISOLACAO 0,6/1KV. CERTIFICADO CONFORME NORMA: NBR 13248. ACONDICIONADO EM EMBALAGEM RESISTENTE DE PAPELAO, PLASTICO OU BOBINAS COM DADOS DE IDENTIFICACAO DO PRODUTO IMPRESSO NA EMBALAGEM. CABO COM SECAO NOMINAL DE 10MM2 |  | 500 | M | 4.11 | 2055
38 | 55932 | CABO FLEXIVEL 600/1000V 10,0 MM2 VERMELHO | FIOS DE COBRE ELETROLITICO (REFINADO POR ELETROLISE), TEMPERA MOLE. ISOLADO EM COMPOSTO TERMOFIXO EPR/XLPE. COBERTO COM COMPOSTO TERMOPLASTICO POLIOLEFINICO, NA COR VERMELHO. O ISOLAMENTO DEVE GARANTIR A NAO PROPAGACAO E AUTO-EXTINCAO DO FOGO. CLASSE TERMICA 90 GRAUS CELSIUS. TENSAO DE ISOLACAO 0,6/1KV. CERTIFICADO CONFORME NORMA: NBR 13248. ACONDICIONADO EM EMBALAGEM RESISTENTE DE PAPELAO, PLASTICO OU BOBINAS COM DADOS DE IDENTIFICACAO DO PRODUTO IMPRESSO NA EMBALAGEM. CABO COM SECAO NOMINAL DE 10MM2 |  | 500 | M | 4.11 | 2055
39 | 55933 | CABO FLEXIVEL 600/1000V 16,0 MM2 AZUL | FIOS DE COBRE ELETROLITICO (REFINADO POR ELETROLISE), TEMPERA MOLE. ISOLADO EM COMPOSTO TERMOFIXO EPR/XLPE. COBERTO COM COMPOSTO TERMOPLASTICO POLIOLEFINICO, NA COR AZUL. O ISOLAMENTO DEVE GARANTIR A NAO PROPAGACAO E AUTO-EXTINCAO DO FOGO. CLASSE TERMICA 90 GRAUS CELSIUS. TENSAO DE ISOLACAO 0,6/1KV. CERTIFICADO CONFORME NORMA: NBR 13248. ACONDICIONADO EM EMBALAGEM RESISTENTE DE PAPELAO, PLASTICO OU BOBINAS COM DADOS DE IDENTIFICACAO DO PRODUTO IMPRESSO NA EMBALAGEM. CABO COM SECAO NOMINAL DE 16MM2 |  | 500 | M | 6.56 | 3280
40 | 30176 | CABO FLEXIVEL 600/1000V 16,0 MM2 BRANCO | FIOS DE COBRE ELETROLITICO (REFINADO POR ELETROLISE), TEMPERA MOLE. ISOLADO EM COMPOSTO TERMOFIXO EPR/XLPE. COBERTO COM COMPOSTO TERMOPLASTICO POLIOLEFINICO, NA COR BRANCO. O ISOLAMENTO DEVE GARANTIR A NAO PROPAGACAO E AUTO-EXTINCAO DO FOGO. CLASSE TERMICA 90 GRAUS CELSIUS. TENSAO DE ISOLACAO 0,6/1KV. CERTIFICADO CONFORME NORMA: NBR 13248. ACONDICIONADO EM EMBALAGEM RESISTENTE DE PAPELAO, PLASTICO OU BOBINAS COM DADOS DE IDENTIFICACAO DO PRODUTO IMPRESSO NA EMBALAGEM. CABO COM SECAO NOMINAL DE 16MM2 |  | 500 | M | 6.56 | 3280
41 | 93032 | CABO FLEXIVEL 600/1000V 16,0 MM2 PRETO | FIOS DE COBRE ELETROLITICO (REFINADO POR ELETROLISE), TEMPERA MOLE. ISOLADO EM COMPOSTO TERMOFIXO EPR/XLPE. COBERTO COM COMPOSTO TERMOPLASTICO POLIOLEFINICO, NA COR PRETO. O ISOLAMENTO DEVE GARANTIR A NAO PROPAGACAO E AUTO-EXTINCAO DO FOGO. CLASSE TERMICA 90 GRAUS CELSIUS. TENSAO DE ISOLACAO 0,6/1KV. CERTIFICADO CONFORME NORMA: NBR 13248. ACONDICIONADO EM EMBALAGEM RESISTENTE DE PAPELAO, PLASTICO OU BOBINAS COM DADOS DE IDENTIFICACAO DO PRODUTO IMPRESSO NA EMBALAGEM. CABO COM SECAO NOMINAL DE 16MM2 |  | 1100 | M | 6.56 | 7216
42 | 55934 | CABO FLEXIVEL 600/1000V 16,0 MM2 VERDE | FIOS DE COBRE ELETROLITICO (REFINADO POR ELETROLISE), TEMPERA MOLE. ISOLADO EM COMPOSTO TERMOFIXO EPR/XLPE. COBERTO COM COMPOSTO TERMOPLASTICO POLIOLEFINICO, NA COR VERDE. O ISOLAMENTO DEVE GARANTIR A NAO PROPAGACAO E AUTO-EXTINCAO DO FOGO. CLASSE TERMICA 90 GRAUS CELSIUS. TENSAO DE ISOLACAO 0,6/1KV. CERTIFICADO CONFORME NORMA: NBR 13248. ACONDICIONADO EM EMBALAGEM RESISTENTE DE PAPELAO, PLASTICO OU BOBINAS COM DADOS DE IDENTIFICACAO DO PRODUTO IMPRESSO NA EMBALAGEM. CABO COM SECAO NOMINAL DE 16MM2 |  | 500 | M | 6.56 | 3280
43 | 98223 | CABO FLEXIVEL 600/1000V 16,0 MM2 VERMELHO | FIOS DE COBRE ELETROLITICO (REFINADO POR ELETROLISE), TEMPERA MOLE. ISOLADO EM COMPOSTO TERMOFIXO EPR/XLPE. COBERTO COM COMPOSTO TERMOPLASTICO POLIOLEFINICO, NA COR VERMELHO. O ISOLAMENTO DEVE GARANTIR A NAO PROPAGACAO E AUTO-EXTINCAO DO FOGO. CLASSE TERMICA 90 GRAUS CELSIUS. TENSAO DE ISOLACAO 0,6/1KV. CERTIFICADO CONFORME NORMA: NBR 13248. ACONDICIONADO EM EMBALAGEM RESISTENTE DE PAPELAO, PLASTICO OU BOBINAS COM DADOS DE IDENTIFICACAO DO PRODUTO IMPRESSO NA EMBALAGEM. CABO COM SECAO NOMINAL DE 16MM2 |  | 500 | M | 6.56 | 3280
44 | 30117 | CABO FLEXIVEL 600/1000V 25,0 MM2 AZUL | FIOS DE COBRE ELETROLITICO (REFINADO POR ELETROLISE), TEMPERA MOLE. ISOLADO EM COMPOSTO TERMOFIXO EPR/XLPE. COBERTO COM COMPOSTO TERMOPLASTICO POLIOLEFINICO, NA COR AZUL. O ISOLAMENTO DEVE GARANTIR A NAO PROPAGACAO E AUTO-EXTINCAO DO FOGO. CLASSE TERMICA 90 GRAUS CELSIUS. TENSAO DE ISOLACAO 0,6/1KV. CERTIFICADO CONFORME NORMA: NBR 13248. ACONDICIONADO EM EMBALAGEM RESISTENTE DE PAPELAO, PLASTICO OU BOBINAS COM DADOS DE IDENTIFICACAO DO PRODUTO IMPRESSO NA EMBALAGEM. CABO COM SECAO NOMINAL DE 25MM2 |  | 400 | M | 9.92 | 3968
45 | 93797 | CABO FLEXIVEL 600/1000V 25,0 MM2 BRANCO | FIOS DE COBRE ELETROLITICO (REFINADO POR ELETROLISE), TEMPERA MOLE. ISOLADO EM COMPOSTO TERMOFIXO EPR/XLPE. COBERTO COM COMPOSTO TERMOPLASTICO POLIOLEFINICO, NA COR BRANCO. O ISOLAMENTO DEVE GARANTIR A NAO PROPAGACAO E AUTO-EXTINCAO DO FOGO. CLASSE TERMICA 90 GRAUS CELSIUS. TENSAO DE ISOLACAO 0,6/1KV. CERTIFICADO CONFORME NORMA: NBR 13248. ACONDICIONADO EM EMBALAGEM RESISTENTE DE PAPELAO, PLASTICO OU BOBINAS COM DADOS DE IDENTIFICACAO DO PRODUTO IMPRESSO NA EMBALAGEM. CABO COM SECAO NOMINAL DE 25MM2 |  | 400 | M | 9.92 | 3968
46 | 30161 | CABO FLEXIVEL 600/1000V 25,0 MM2 PRETO | FIOS DE COBRE ELETROLITICO (REFINADO POR ELETROLISE), TEMPERA MOLE. ISOLADO EM COMPOSTO TERMOFIXO EPR/XLPE. COBERTO COM COMPOSTO TERMOPLASTICO POLIOLEFINICO, NA COR PRETO. O ISOLAMENTO DEVE GARANTIR A NAO PROPAGACAO E AUTO-EXTINCAO DO FOGO. CLASSE TERMICA 90 GRAUS CELSIUS. TENSAO DE ISOLACAO 0,6/1KV. CERTIFICADO CONFORME NORMA: NBR 13248. ACONDICIONADO EM EMBALAGEM RESISTENTE DE PAPELAO, PLASTICO OU BOBINAS COM DADOS DE IDENTIFICACAO DO PRODUTO IMPRESSO NA EMBALAGEM. CABO COM SECAO NOMINAL DE 25MM2 |  | 800 | M | 9.92 | 7936
47 | 55938 | CABO FLEXIVEL 600/1000V 25,0 MM2 VERDE | FIOS DE COBRE ELETROLITICO (REFINADO POR ELETROLISE), TEMPERA MOLE. ISOLADO EM COMPOSTO TERMOFIXO EPR/XLPE. COBERTO COM COMPOSTO TERMOPLASTICO POLIOLEFINICO, NA COR VERDE. O ISOLAMENTO DEVE GARANTIR A NAO PROPAGACAO E AUTO-EXTINCAO DO FOGO. CLASSE TERMICA 90 GRAUS CELSIUS. TENSAO DE ISOLACAO 0,6/1KV. CERTIFICADO CONFORME NORMA: NBR 13248. ACONDICIONADO EM EMBALAGEM RESISTENTE DE PAPELAO, PLASTICO OU BOBINAS COM DADOS DE IDENTIFICACAO DO PRODUTO IMPRESSO NA EMBALAGEM. CABO COM SECAO NOMINAL DE 25MM2 |  | 400 | M | 9.92 | 3968
48 | 52380 | CABO FLEXIVEL 600/1000V 25,0 MM2 VERMELHO | FIOS DE COBRE ELETROLITICO (REFINADO POR ELETROLISE), TEMPERA MOLE. ISOLADO EM COMPOSTO TERMOFIXO EPR/XLPE. COBERTO COM COMPOSTO TERMOPLASTICO POLIOLEFINICO, NA COR VERMELHO. O ISOLAMENTO DEVE GARANTIR A NAO PROPAGACAO E AUTO-EXTINCAO DO FOGO. CLASSE TERMICA 90 GRAUS CELSIUS. TENSAO DE ISOLACAO 0,6/1KV. CERTIFICADO CONFORME NORMA: NBR 13248. ACONDICIONADO EM EMBALAGEM RESISTENTE DE PAPELAO, PLASTICO OU BOBINAS COM DADOS DE IDENTIFICACAO DO PRODUTO IMPRESSO NA EMBALAGEM. CABO COM SECAO NOMINAL DE 25MM2 |  | 400 | M | 9.92 | 3968
49 | 21440 | CABO FLEXIVEL 600/1000V 35MM2 AZUL | FIOS DE COBRE ELETROLITICO (REFINADO POR ELETROLISE), TEMPERA MOLE. ISOLADO EM COMPOSTO TERMOFIXO EPR/XLPE. COBERTO COM COMPOSTO TERMOPLASTICO POLIOLEFINICO, NA COR AZUL. O ISOLAMENTO DEVE GARANTIR A NAO PROPAGACAO E AUTO-EXTINCAO DO FOGO. CLASSE TERMICA 90 GRAUS CELSIUS. TENSAO DE ISOLACAO 0,6/1KV. CERTIFICADO CONFORME NORMA: NBR 13248. ACONDICIONADO EM EMBALAGEM RESISTENTE DE PAPELAO, PLASTICO OU BOBINAS COM DADOS DE IDENTIFICACAO DO PRODUTO IMPRESSO NA EMBALAGEM. CABO COM SECAO NOMINAL DE 35MM2 |  | 400 | M | 14.85 | 5940
50 | 21788 | CABO FLEXIVEL 600/1000V 35MM2 BRANCO | FIOS DE COBRE ELETROLITICO (REFINADO POR ELETROLISE), TEMPERA MOLE. ISOLADO EM COMPOSTO TERMOFIXO EPR/XLPE. COBERTO COM COMPOSTO TERMOPLASTICO POLIOLEFINICO, NA COR BRANCO. O ISOLAMENTO DEVE GARANTIR A NAO PROPAGACAO E AUTO-EXTINCAO DO FOGO. CLASSE TERMICA 90 GRAUS CELSIUS. TENSAO DE ISOLACAO 0,6/1KV. CERTIFICADO CONFORME NORMA: NBR 13248. ACONDICIONADO EM EMBALAGEM RESISTENTE DE PAPELAO, PLASTICO OU BOBINAS COM DADOS DE IDENTIFICACAO DO PRODUTO IMPRESSO NA EMBALAGEM. CABO COM SECAO NOMINAL DE 35MM2 |  | 400 | M | 14.85 | 5940
51 | 42885 | CABO FLEXIVEL 600/1000V 35MM2 PRETO | FIOS DE COBRE ELETROLITICO (REFINADO POR ELETROLISE), TEMPERA MOLE. ISOLADO EM COMPOSTO TERMOFIXO EPR/XLPE. COBERTO COM COMPOSTO TERMOPLASTICO POLIOLEFINICO, NA COR PRETO. O ISOLAMENTO DEVE GARANTIR A NAO PROPAGACAO E AUTO-EXTINCAO DO FOGO. CLASSE TERMICA 90 GRAUS CELSIUS. TENSAO DE ISOLACAO 0,6/1KV. CERTIFICADO CONFORME NORMA: NBR 13248. ACONDICIONADO EM EMBALAGEM RESISTENTE DE PAPELAO, PLASTICO OU BOBINAS COM DADOS DE IDENTIFICACAO DO PRODUTO IMPRESSO NA EMBALAGEM. CABO COM SECAO NOMINAL DE 35MM2 |  | 700 | M | 14.85 | 10395
52 | 22301 | CABO FLEXIVEL 600/1000V 35MM2 VERDE | FIOS DE COBRE ELETROLITICO (REFINADO POR ELETROLISE), TEMPERA MOLE. ISOLADO EM COMPOSTO TERMOFIXO EPR/XLPE. COBERTO COM COMPOSTO TERMOPLASTICO POLIOLEFINICO, NA COR VERDE. O ISOLAMENTO DEVE GARANTIR A NAO PROPAGACAO E AUTO-EXTINCAO DO FOGO. CLASSE TERMICA 90 GRAUS CELSIUS. TENSAO DE ISOLACAO 0,6/1KV. CERTIFICADO CONFORME NORMA: NBR 13248. ACONDICIONADO EM EMBALAGEM RESISTENTE DE PAPELAO, PLASTICO OU BOBINAS COM DADOS DE IDENTIFICACAO DO PRODUTO IMPRESSO NA EMBALAGEM. CABO COM SECAO NOMINAL DE 35MM2 |  | 400 | M | 14.85 | 5940
53 | 21255 | CABO FLEXIVEL 600/1000V 35MM2 VERMELHO | FIOS DE COBRE ELETROLITICO (REFINADO POR ELETROLISE), TEMPERA MOLE. ISOLADO EM COMPOSTO TERMOFIXO EPR/XLPE. COBERTO COM COMPOSTO TERMOPLASTICO POLIOLEFINICO, NA COR VERMELHO. O ISOLAMENTO DEVE GARANTIR A NAO PROPAGACAO E AUTO-EXTINCAO DO FOGO. CLASSE TERMICA 90 GRAUS CELSIUS. TENSAO DE ISOLACAO 0,6/1KV. CERTIFICADO CONFORME NORMA: NBR 13248. ACONDICIONADO EM EMBALAGEM RESISTENTE DE PAPELAO, PLASTICO OU BOBINAS COM DADOS DE IDENTIFICACAO DO PRODUTO IMPRESSO NA EMBALAGEM. CABO COM SECAO NOMINAL DE 35MM2 |  | 400 | M | 14.85 | 5940
54 | 30179 | CABO FLEXIVEL 600/1000V 50MM2 AZUL | FIOS DE COBRE ELETROLITICO (REFINADO POR ELETROLISE), TEMPERA MOLE. ISOLADO EM COMPOSTO TERMOFIXO EPR/XLPE. COBERTO COM COMPOSTO TERMOPLASTICO POLIOLEFINICO, NA COR AZUL. O ISOLAMENTO DEVE GARANTIR A NAO PROPAGACAO E AUTO-EXTINCAO DO FOGO. CLASSE TERMICA 90 GRAUS CELSIUS. TENSAO DE ISOLACAO 0,6/1KV. CERTIFICADO CONFORME NORMA: NBR 13248. ACONDICIONADO EM EMBALAGEM RESISTENTE DE PAPELAO, PLASTICO OU BOBINAS COM DADOS DE IDENTIFICACAO DO PRODUTO IMPRESSO NA EMBALAGEM. CABO COM SECAO NOMINAL DE 50MM2 |  | 300 | M | 20.29 | 6087
55 | 30162 | CABO FLEXIVEL 600/1000V 50MM2 BRANCO | FIOS DE COBRE ELETROLITICO (REFINADO POR ELETROLISE), TEMPERA MOLE. ISOLADO EM COMPOSTO TERMOFIXO EPR/XLPE. COBERTO COM COMPOSTO TERMOPLASTICO POLIOLEFINICO, NA COR BRANCO. O ISOLAMENTO DEVE GARANTIR A NAO PROPAGACAO E AUTO-EXTINCAO DO FOGO. CLASSE TERMICA 90 GRAUS CELSIUS. TENSAO DE ISOLACAO 0,6/1KV. CERTIFICADO CONFORME NORMA: NBR 13248. ACONDICIONADO EM EMBALAGEM RESISTENTE DE PAPELAO, PLASTICO OU BOBINAS COM DADOS DE IDENTIFICACAO DO PRODUTO IMPRESSO NA EMBALAGEM. CABO COM SECAO NOMINAL DE 50MM2 |  | 300 | M | 20.29 | 6087
56 | 94544 | CABO FLEXIVEL 600/1000V 50MM2 PRETO | FIOS DE COBRE ELETROLITICO (REFINADO POR ELETROLISE), TEMPERA MOLE. ISOLADO EM COMPOSTO TERMOFIXO EPR/XLPE. COBERTO COM COMPOSTO TERMOPLASTICO POLIOLEFINICO, NA COR PRETO. O ISOLAMENTO DEVE GARANTIR A NAO PROPAGACAO E AUTO-EXTINCAO DO FOGO. CLASSE TERMICA 90 GRAUS CELSIUS. TENSAO DE ISOLACAO 0,6/1KV. CERTIFICADO CONFORME NORMA: NBR 13248. ACONDICIONADO EM EMBALAGEM RESISTENTE DE PAPELAO, PLASTICO OU BOBINAS COM DADOS DE IDENTIFICACAO DO PRODUTO IMPRESSO NA EMBALAGEM. CABO COM SECAO NOMINAL DE 50MM2 |  | 700 | M | 20.29 | 14203
57 | 94545 | CABO FLEXIVEL 600/1000V 50MM2 VERDE | FIOS DE COBRE ELETROLITICO (REFINADO POR ELETROLISE), TEMPERA MOLE. ISOLADO EM COMPOSTO TERMOFIXO EPR/XLPE. COBERTO COM COMPOSTO TERMOPLASTICO POLIOLEFINICO, NA COR VERDE. O ISOLAMENTO DEVE GARANTIR A NAO PROPAGACAO E AUTO-EXTINCAO DO FOGO. CLASSE TERMICA 90 GRAUS CELSIUS. TENSAO DE ISOLACAO 0,6/1KV. CERTIFICADO CONFORME NORMA: NBR 13248. ACONDICIONADO EM EMBALAGEM RESISTENTE DE PAPELAO, PLASTICO OU BOBINAS COM DADOS DE IDENTIFICACAO DO PRODUTO IMPRESSO NA EMBALAGEM. CABO COM SECAO NOMINAL DE 50MM2 |  | 300 | M | 20.29 | 6087
58 | 55940 | CABO FLEXIVEL 600/1000V 50MM2 VERMELHO | FIOS DE COBRE ELETROLITICO (REFINADO POR ELETROLISE), TEMPERA MOLE. ISOLADO EM COMPOSTO TERMOFIXO EPR/XLPE. COBERTO COM COMPOSTO TERMOPLASTICO POLIOLEFINICO, NA COR VERMELHO. O ISOLAMENTO DEVE GARANTIR A NAO PROPAGACAO E AUTO-EXTINCAO DO FOGO. CLASSE TERMICA 90 GRAUS CELSIUS. TENSAO DE ISOLACAO 0,6/1KV. CERTIFICADO CONFORME NORMA: NBR 13248. ACONDICIONADO EM EMBALAGEM RESISTENTE DE PAPELAO, PLASTICO OU BOBINAS COM DADOS DE IDENTIFICACAO DO PRODUTO IMPRESSO NA EMBALAGEM. CABO COM SECAO NOMINAL DE 50MM2 |  | 300 | M | 20.29 | 6087
59 | 55945 | CABO FLEXIVEL 600/1000V 70MM2 AZUL | FIOS DE COBRE ELETROLITICO (REFINADO POR ELETROLISE), TEMPERA MOLE. ISOLADO EM COMPOSTO TERMOFIXO EPR/XLPE. COBERTO COM COMPOSTO TERMOPLASTICO POLIOLEFINICO, NA COR AZUL. O ISOLAMENTO DEVE GARANTIR A NAO PROPAGACAO E AUTO-EXTINCAO DO FOGO. CLASSE TERMICA 90 GRAUS CELSIUS. TENSAO DE ISOLACAO 0,6/1KV. CERTIFICADO CONFORME NORMA: NBR 13248. ACONDICIONADO EM EMBALAGEM RESISTENTE DE PAPELAO, PLASTICO OU BOBINAS COM DADOS DE IDENTIFICACAO DO PRODUTO IMPRESSO NA EMBALAGEM. CABO COM SECAO NOMINAL DE 70MM2 |  | 300 | M | 28.22 | 8466
60 | 55948 | CABO FLEXIVEL 600/1000V 70MM2 BRANCO | FIOS DE COBRE ELETROLITICO (REFINADO POR ELETROLISE), TEMPERA MOLE. ISOLADO EM COMPOSTO TERMOFIXO EPR/XLPE. COBERTO COM COMPOSTO TERMOPLASTICO POLIOLEFINICO, NA COR BRANCO. O ISOLAMENTO DEVE GARANTIR A NAO PROPAGACAO E AUTO-EXTINCAO DO FOGO. CLASSE TERMICA 90 GRAUS CELSIUS. TENSAO DE ISOLACAO 0,6/1KV. CERTIFICADO CONFORME NORMA: NBR 13248. ACONDICIONADO EM EMBALAGEM RESISTENTE DE PAPELAO, PLASTICO OU BOBINAS COM DADOS DE IDENTIFICACAO DO PRODUTO IMPRESSO NA EMBALAGEM. CABO COM SECAO NOMINAL DE 70MM2 |  | 300 | M | 28.22 | 8466
61 | 55946 | CABO FLEXIVEL 600/1000V 70MM2 PRETO | FIOS DE COBRE ELETROLITICO (REFINADO POR ELETROLISE), TEMPERA MOLE. ISOLADO EM COMPOSTO TERMOFIXO EPR/XLPE. COBERTO COM COMPOSTO TERMOPLASTICO POLIOLEFINICO, NA COR PRETO. O ISOLAMENTO DEVE GARANTIR A NAO PROPAGACAO E AUTO-EXTINCAO DO FOGO. CLASSE TERMICA 90 GRAUS CELSIUS. TENSAO DE ISOLACAO 0,6/1KV. CERTIFICADO CONFORME NORMA: NBR 13248. ACONDICIONADO EM EMBALAGEM RESISTENTE DE PAPELAO, PLASTICO OU BOBINAS COM DADOS DE IDENTIFICACAO DO PRODUTO IMPRESSO NA EMBALAGEM. CABO COM SECAO NOMINAL DE 70MM2 |  | 650 | M | 28.22 | 18343
62 | 28210 | CABO FLEXIVEL 600/1000V 70MM2 VERDE | FIOS DE COBRE ELETROLITICO (REFINADO POR ELETROLISE), TEMPERA MOLE. ISOLADO EM COMPOSTO TERMOFIXO EPR/XLPE. COBERTO COM COMPOSTO TERMOPLASTICO POLIOLEFINICO, NA COR VERDE. O ISOLAMENTO DEVE GARANTIR A NAO PROPAGACAO E AUTO-EXTINCAO DO FOGO. CLASSE TERMICA 90 GRAUS CELSIUS. TENSAO DE ISOLACAO 0,6/1KV. CERTIFICADO CONFORME NORMA: NBR 13248. ACONDICIONADO EM EMBALAGEM RESISTENTE DE PAPELAO, PLASTICO OU BOBINAS COM DADOS DE IDENTIFICACAO DO PRODUTO IMPRESSO NA EMBALAGEM. CABO COM SECAO NOMINAL DE 70MM2 |  | 300 | M | 28.22 | 8466
63 | 55947 | CABO FLEXIVEL 600/1000V 70MM2 VERMELHO | FIOS DE COBRE ELETROLITICO (REFINADO POR ELETROLISE), TEMPERA MOLE. ISOLADO EM COMPOSTO TERMOFIXO EPR/XLPE. COBERTO COM COMPOSTO TERMOPLASTICO POLIOLEFINICO, NA COR VERMELHO. O ISOLAMENTO DEVE GARANTIR A NAO PROPAGACAO E AUTO-EXTINCAO DO FOGO. CLASSE TERMICA 90 GRAUS CELSIUS. TENSAO DE ISOLACAO 0,6/1KV. CERTIFICADO CONFORME NORMA: NBR 13248. ACONDICIONADO EM EMBALAGEM RESISTENTE DE PAPELAO, PLASTICO OU BOBINAS COM DADOS DE IDENTIFICACAO DO PRODUTO IMPRESSO NA EMBALAGEM. CABO COM SECAO NOMINAL DE 70MM2 |  | 300 | M | 28.22 | 8466
64 | 93031 | CABO FLEXIVEL 600/1000V 95MM2 AZUL | FIOS DE COBRE ELETROLITICO (REFINADO POR ELETROLISE), TEMPERA MOLE. ISOLADO EM COMPOSTO TERMOFIXO EPR/XLPE. COBERTO COM COMPOSTO TERMOPLASTICO POLIOLEFINICO, NA COR AZUL. O ISOLAMENTO DEVE GARANTIR A NAO PROPAGACAO E AUTO-EXTINCAO DO FOGO. CLASSE TERMICA 90 GRAUS CELSIUS. TENSAO DE ISOLACAO 0,6/1KV. CERTIFICADO CONFORME NORMA: NBR 13248. ACONDICIONADO EM EMBALAGEM RESISTENTE DE PAPELAO, PLASTICO OU BOBINAS COM DADOS DE IDENTIFICACAO DO PRODUTO IMPRESSO NA EMBALAGEM. CABO COM SECAO NOMINAL DE 95MM2 |  | 300 | M | 39.21 | 11763
65 | 33267 | CABO FLEXIVEL 600/1000V 95MM2 BRANCO | FIOS DE COBRE ELETROLITICO (REFINADO POR ELETROLISE), TEMPERA MOLE. ISOLADO EM COMPOSTO TERMOFIXO EPR/XLPE. COBERTO COM COMPOSTO TERMOPLASTICO POLIOLEFINICO, NA COR BRANCO. O ISOLAMENTO DEVE GARANTIR A NAO PROPAGACAO E AUTO-EXTINCAO DO FOGO. CLASSE TERMICA 90 GRAUS CELSIUS. TENSAO DE ISOLACAO 0,6/1KV. CERTIFICADO CONFORME NORMA: NBR 13248. ACONDICIONADO EM EMBALAGEM RESISTENTE DE PAPELAO, PLASTICO OU BOBINAS COM DADOS DE IDENTIFICACAO DO PRODUTO IMPRESSO NA EMBALAGEM. CABO COM SECAO NOMINAL DE 95MM2 |  | 300 | M | 39.21 | 11763
66 | 30160 | CABO FLEXIVEL 600/1000V 95MM2 PRETO | FIOS DE COBRE ELETROLITICO (REFINADO POR ELETROLISE), TEMPERA MOLE. ISOLADO EM COMPOSTO TERMOFIXO EPR/XLPE. COBERTO COM COMPOSTO TERMOPLASTICO POLIOLEFINICO, NA COR PRETO. O ISOLAMENTO DEVE GARANTIR A NAO PROPAGACAO E AUTO-EXTINCAO DO FOGO. CLASSE TERMICA 90 GRAUS CELSIUS. TENSAO DE ISOLACAO 0,6/1KV. CERTIFICADO CONFORME NORMA: NBR 13248. ACONDICIONADO EM EMBALAGEM RESISTENTE DE PAPELAO, PLASTICO OU BOBINAS COM DADOS DE IDENTIFICACAO DO PRODUTO IMPRESSO NA EMBALAGEM. CABO COM SECAO NOMINAL DE 95MM2 |  | 650 | M | 39.21 | 25486.5
67 | 92655 | CABO FLEXIVEL 600/1000V 95MM2 VERDE | FIOS DE COBRE ELETROLITICO (REFINADO POR ELETROLISE), TEMPERA MOLE. ISOLADO EM COMPOSTO TERMOFIXO EPR/XLPE. COBERTO COM COMPOSTO TERMOPLASTICO POLIOLEFINICO, NA COR VERDE. O ISOLAMENTO DEVE GARANTIR A NAO PROPAGACAO E AUTO-EXTINCAO DO FOGO. CLASSE TERMICA 90 GRAUS CELSIUS. TENSAO DE ISOLACAO 0,6/1KV. CERTIFICADO CONFORME NORMA: NBR 13248. ACONDICIONADO EM EMBALAGEM RESISTENTE DE PAPELAO, PLASTICO OU BOBINAS COM DADOS DE IDENTIFICACAO DO PRODUTO IMPRESSO NA EMBALAGEM. CABO COM SECAO NOMINAL DE 95MM2 |  | 300 | M | 39.21 | 11763
68 | 9971 | CABO FLEXIVEL 600/1000V 95MM2 VERMELHO | FIOS DE COBRE ELETROLITICO (REFINADO POR ELETROLISE), TEMPERA MOLE. ISOLADO EM COMPOSTO TERMOFIXO EPR/XLPE. COBERTO COM COMPOSTO TERMOPLASTICO POLIOLEFINICO, NA COR VERMELHO. O ISOLAMENTO DEVE GARANTIR A NAO PROPAGACAO E AUTO-EXTINCAO DO FOGO. CLASSE TERMICA 90 GRAUS CELSIUS. TENSAO DE ISOLACAO 0,6/1KV. CERTIFICADO CONFORME NORMA: NBR 13248. ACONDICIONADO EM EMBALAGEM RESISTENTE DE PAPELAO, PLASTICO OU BOBINAS COM DADOS DE IDENTIFICACAO DO PRODUTO IMPRESSO NA EMBALAGEM. CABO COM SECAO NOMINAL DE 95MM2 |  | 300 | M | 39.21 | 11763
69 | 13608 | CABO FLEXIVEL 600/1000V 120MM2 AZUL | FIOS DE COBRE ELETROLITICO (REFINADO POR ELETROLISE), TEMPERA MOLE. ISOLADO EM COMPOSTO TERMOFIXO EPR/XLPE. COBERTO COM COMPOSTO TERMOPLASTICO POLIOLEFINICO, NA COR AZUL. O ISOLAMENTO DEVE GARANTIR A NAO PROPAGACAO E AUTO-EXTINCAO DO FOGO. CLASSE TERMICA 90 GRAUS CELSIUS. TENSAO DE ISOLACAO 0,6/1KV. CERTIFICADO CONFORME NORMA: NBR 13248. ACONDICIONADO EM EMBALAGEM RESISTENTE DE PAPELAO, PLASTICO OU BOBINAS COM DADOS DE IDENTIFICACAO DO PRODUTO IMPRESSO NA EMBALAGEM. CABO COM SECAO NOMINAL DE 120MM2 |  | 500 | M | 49.41 | 24705
70 | 23182 | CABO FLEXIVEL 600/1000V 120MM2 BRANCO | FIOS DE COBRE ELETROLITICO (REFINADO POR ELETROLISE), TEMPERA MOLE. ISOLADO EM COMPOSTO TERMOFIXO EPR/XLPE. COBERTO COM COMPOSTO TERMOPLASTICO POLIOLEFINICO, NA COR BRANCO. O ISOLAMENTO DEVE GARANTIR A NAO PROPAGACAO E AUTO-EXTINCAO DO FOGO. CLASSE TERMICA 90 GRAUS CELSIUS. TENSAO DE ISOLACAO 0,6/1KV. CERTIFICADO CONFORME NORMA: NBR 13248. ACONDICIONADO EM EMBALAGEM RESISTENTE DE PAPELAO, PLASTICO OU BOBINAS COM DADOS DE IDENTIFICACAO DO PRODUTO IMPRESSO NA EMBALAGEM. CABO COM SECAO NOMINAL DE 120MM2 |  | 500 | M | 49.41 | 24705
71 | 23857 | CABO FLEXIVEL 600/1000V 120MM2 PRETO | FIOS DE COBRE ELETROLITICO (REFINADO POR ELETROLISE), TEMPERA MOLE. ISOLADO EM COMPOSTO TERMOFIXO EPR/XLPE. COBERTO COM COMPOSTO TERMOPLASTICO POLIOLEFINICO, NA COR PRETO. O ISOLAMENTO DEVE GARANTIR A NAO PROPAGACAO E AUTO-EXTINCAO DO FOGO. CLASSE TERMICA 90 GRAUS CELSIUS. TENSAO DE ISOLACAO 0,6/1KV. CERTIFICADO CONFORME NORMA: NBR 13248. ACONDICIONADO EM EMBALAGEM RESISTENTE DE PAPELAO, PLASTICO OU BOBINAS COM DADOS DE IDENTIFICACAO DO PRODUTO IMPRESSO NA EMBALAGEM. CABO COM SECAO NOMINAL DE 120MM2 |  | 1200 | M | 49.41 | 59292
72 | 98225 | CABO FLEXIVEL 600/1000V 120MM2 VERDE | FIOS DE COBRE ELETROLITICO (REFINADO POR ELETROLISE), TEMPERA MOLE. ISOLADO EM COMPOSTO TERMOFIXO EPR/XLPE. COBERTO COM COMPOSTO TERMOPLASTICO POLIOLEFINICO, NA COR VERDE. O ISOLAMENTO DEVE GARANTIR A NAO PROPAGACAO E AUTO-EXTINCAO DO FOGO. CLASSE TERMICA 90 GRAUS CELSIUS. TENSAO DE ISOLACAO 0,6/1KV. CERTIFICADO CONFORME NORMA: NBR 13248. ACONDICIONADO EM EMBALAGEM RESISTENTE DE PAPELAO, PLASTICO OU BOBINAS COM DADOS DE IDENTIFICACAO DO PRODUTO IMPRESSO NA EMBALAGEM. CABO COM SECAO NOMINAL DE 120MM2 |  | 500 | M | 49.41 | 24705
73 | 13468 | CABO FLEXIVEL 600/1000V 120MM2 VERMELHO | FIOS DE COBRE ELETROLITICO (REFINADO POR ELETROLISE), TEMPERA MOLE. ISOLADO EM COMPOSTO TERMOFIXO EPR/XLPE. COBERTO COM COMPOSTO TERMOPLASTICO POLIOLEFINICO, NA COR VERMELHO. O ISOLAMENTO DEVE GARANTIR A NAO PROPAGACAO E AUTO-EXTINCAO DO FOGO. CLASSE TERMICA 90 GRAUS CELSIUS. TENSAO DE ISOLACAO 0,6/1KV. CERTIFICADO CONFORME NORMA: NBR 13248. ACONDICIONADO EM EMBALAGEM RESISTENTE DE PAPELAO, PLASTICO OU BOBINAS COM DADOS DE IDENTIFICACAO DO PRODUTO IMPRESSO NA EMBALAGEM. CABO COM SECAO NOMINAL DE 120MM2 |  | 500 | M | 49.41 | 24705
74 | 43029 | CABO FLEXIVEL 600/1000V 150MM2 AZUL | FIOS DE COBRE ELETROLITICO (REFINADO POR ELETROLISE), TEMPERA MOLE. ISOLADO EM COMPOSTO TERMOFIXO EPR/XLPE. COBERTO COM COMPOSTO TERMOPLASTICO POLIOLEFINICO, NA COR AZUL. O ISOLAMENTO DEVE GARANTIR A NAO PROPAGACAO E AUTO-EXTINCAO DO FOGO. CLASSE TERMICA 90 GRAUS CELSIUS. TENSAO DE ISOLACAO 0,6/1KV. CERTIFICADO CONFORME NORMA: NBR 13248. ACONDICIONADO EM EMBALAGEM RESISTENTE DE PAPELAO, PLASTICO OU BOBINAS COM DADOS DE IDENTIFICACAO DO PRODUTO IMPRESSO NA EMBALAGEM. CABO COM SECAO NOMINAL DE 150MM2 |  | 400 | M | 61.04 | 24416
75 | 25554 | CABO FLEXIVEL 600/1000V 150MM2 BRANCO | FIOS DE COBRE ELETROLITICO (REFINADO POR ELETROLISE), TEMPERA MOLE. ISOLADO EM COMPOSTO TERMOFIXO EPR/XLPE. COBERTO COM COMPOSTO TERMOPLASTICO POLIOLEFINICO, NA COR BRANCO. O ISOLAMENTO DEVE GARANTIR A NAO PROPAGACAO E AUTO-EXTINCAO DO FOGO. CLASSE TERMICA 90 GRAUS CELSIUS. TENSAO DE ISOLACAO 0,6/1KV. CERTIFICADO CONFORME NORMA: NBR 13248. ACONDICIONADO EM EMBALAGEM RESISTENTE DE PAPELAO, PLASTICO OU BOBINAS COM DADOS DE IDENTIFICACAO DO PRODUTO IMPRESSO NA EMBALAGEM. CABO COM SECAO NOMINAL DE 150MM2 |  | 400 | M | 61.04 | 24416
76 | 9969 | CABO FLEXIVEL 600/1000V 150MM2 PRETO | FIOS DE COBRE ELETROLITICO (REFINADO POR ELETROLISE), TEMPERA MOLE. ISOLADO EM COMPOSTO TERMOFIXO EPR/XLPE. COBERTO COM COMPOSTO TERMOPLASTICO POLIOLEFINICO, NA COR PRETO. O ISOLAMENTO DEVE GARANTIR A NAO PROPAGACAO E AUTO-EXTINCAO DO FOGO. CLASSE TERMICA 90 GRAUS CELSIUS. TENSAO DE ISOLACAO 0,6/1KV. CERTIFICADO CONFORME NORMA: NBR 13248. ACONDICIONADO EM EMBALAGEM RESISTENTE DE PAPELAO, PLASTICO OU BOBINAS COM DADOS DE IDENTIFICACAO DO PRODUTO IMPRESSO NA EMBALAGEM. CABO COM SECAO NOMINAL DE 150MM2 |  | 700 | M | 61.04 | 42728
77 | 35407 | CABO FLEXIVEL 600/1000V 150MM2 VERDE | FIOS DE COBRE ELETROLITICO (REFINADO POR ELETROLISE), TEMPERA MOLE. ISOLADO EM COMPOSTO TERMOFIXO EPR/XLPE. COBERTO COM COMPOSTO TERMOPLASTICO POLIOLEFINICO, NA COR VERDE. O ISOLAMENTO DEVE GARANTIR A NAO PROPAGACAO E AUTO-EXTINCAO DO FOGO. CLASSE TERMICA 90 GRAUS CELSIUS. TENSAO DE ISOLACAO 0,6/1KV. CERTIFICADO CONFORME NORMA: NBR 13248. ACONDICIONADO EM EMBALAGEM RESISTENTE DE PAPELAO, PLASTICO OU BOBINAS COM DADOS DE IDENTIFICACAO DO PRODUTO IMPRESSO NA EMBALAGEM. CABO COM SECAO NOMINAL DE 150MM2 |  | 400 | M | 61.04 | 24416
78 | 35408 | CABO FLEXIVEL 600/1000V 150MM2 VERMELHO | FIOS DE COBRE ELETROLITICO (REFINADO POR ELETROLISE), TEMPERA MOLE. ISOLADO EM COMPOSTO TERMOFIXO EPR/XLPE. COBERTO COM COMPOSTO TERMOPLASTICO POLIOLEFINICO, NA COR VERMELHO. O ISOLAMENTO DEVE GARANTIR A NAO PROPAGACAO E AUTO-EXTINCAO DO FOGO. CLASSE TERMICA 90 GRAUS CELSIUS. TENSAO DE ISOLACAO 0,6/1KV. CERTIFICADO CONFORME NORMA: NBR 13248. ACONDICIONADO EM EMBALAGEM RESISTENTE DE PAPELAO, PLASTICO OU BOBINAS COM DADOS DE IDENTIFICACAO DO PRODUTO IMPRESSO NA EMBALAGEM. CABO COM SECAO NOMINAL DE 150MM2 |  | 400 | M | 61.04 | 24416
79 | 92569 | CABO FLEXIVEL 600/1000V 185MM2 AZUL | FIOS DE COBRE ELETROLITICO (REFINADO POR ELETROLISE), TEMPERA MOLE. ISOLADO EM COMPOSTO TERMOFIXO EPR/XLPE. COBERTO COM COMPOSTO TERMOPLASTICO POLIOLEFINICO, NA COR AZUL. O ISOLAMENTO DEVE GARANTIR A NAO PROPAGACAO E AUTO-EXTINCAO DO FOGO. CLASSE TERMICA 90 GRAUS CELSIUS. TENSAO DE ISOLACAO 0,6/1KV. CERTIFICADO CONFORME NORMA: NBR 13248. ACONDICIONADO EM EMBALAGEM RESISTENTE DE PAPELAO, PLASTICO OU BOBINAS COM DADOS DE IDENTIFICACAO DO PRODUTO IMPRESSO NA EMBALAGEM. CABO COM SECAO NOMINAL DE 185MM2 |  | 600 | M | 73.81 | 44286
80 | 22326 | CABO FLEXIVEL 600/1000V 185MM2 BRANCO | FIOS DE COBRE ELETROLITICO (REFINADO POR ELETROLISE), TEMPERA MOLE. ISOLADO EM COMPOSTO TERMOFIXO EPR/XLPE. COBERTO COM COMPOSTO TERMOPLASTICO POLIOLEFINICO, NA COR BRANCO. O ISOLAMENTO DEVE GARANTIR A NAO PROPAGACAO E AUTO-EXTINCAO DO FOGO. CLASSE TERMICA 90 GRAUS CELSIUS. TENSAO DE ISOLACAO 0,6/1KV. CERTIFICADO CONFORME NORMA: NBR 13248. ACONDICIONADO EM EMBALAGEM RESISTENTE DE PAPELAO, PLASTICO OU BOBINAS COM DADOS DE IDENTIFICACAO DO PRODUTO IMPRESSO NA EMBALAGEM. CABO COM SECAO NOMINAL DE 185MM2 |  | 600 | M | 73.81 | 44286
81 | 22327 | CABO FLEXIVEL 600/1000V 185MM2 PRETO | FIOS DE COBRE ELETROLITICO (REFINADO POR ELETROLISE), TEMPERA MOLE. ISOLADO EM COMPOSTO TERMOFIXO EPR/XLPE. COBERTO COM COMPOSTO TERMOPLASTICO POLIOLEFINICO, NA COR PRETO. O ISOLAMENTO DEVE GARANTIR A NAO PROPAGACAO E AUTO-EXTINCAO DO FOGO. CLASSE TERMICA 90 GRAUS CELSIUS. TENSAO DE ISOLACAO 0,6/1KV. CERTIFICADO CONFORME NORMA: NBR 13248. ACONDICIONADO EM EMBALAGEM RESISTENTE DE PAPELAO, PLASTICO OU BOBINAS COM DADOS DE IDENTIFICACAO DO PRODUTO IMPRESSO NA EMBALAGEM. CABO COM SECAO NOMINAL DE 185MM2 |  | 1600 | M | 73.81 | 118096
82 | 52478 | CABO FLEXIVEL 600/1000V 185MM2 VERDE | FIOS DE COBRE ELETROLITICO (REFINADO POR ELETROLISE), TEMPERA MOLE. ISOLADO EM COMPOSTO TERMOFIXO EPR/XLPE. COBERTO COM COMPOSTO TERMOPLASTICO POLIOLEFINICO, NA COR VERDE. O ISOLAMENTO DEVE GARANTIR A NAO PROPAGACAO E AUTO-EXTINCAO DO FOGO. CLASSE TERMICA 90 GRAUS CELSIUS. TENSAO DE ISOLACAO 0,6/1KV. CERTIFICADO CONFORME NORMA: NBR 13248. ACONDICIONADO EM EMBALAGEM RESISTENTE DE PAPELAO, PLASTICO OU BOBINAS COM DADOS DE IDENTIFICACAO DO PRODUTO IMPRESSO NA EMBALAGEM. CABO COM SECAO NOMINAL DE 185MM2 |  | 600 | M | 73.81 | 44286
83 | 9972 | CABO FLEXIVEL 600/1000V 185MM2 VERMELHO | FIOS DE COBRE ELETROLITICO (REFINADO POR ELETROLISE), TEMPERA MOLE. ISOLADO EM COMPOSTO TERMOFIXO EPR/XLPE. COBERTO COM COMPOSTO TERMOPLASTICO POLIOLEFINICO, NA COR VERMELHO. O ISOLAMENTO DEVE GARANTIR A NAO PROPAGACAO E AUTO-EXTINCAO DO FOGO. CLASSE TERMICA 90 GRAUS CELSIUS. TENSAO DE ISOLACAO 0,6/1KV. CERTIFICADO CONFORME NORMA: NBR 13248. ACONDICIONADO EM EMBALAGEM RESISTENTE DE PAPELAO, PLASTICO OU BOBINAS COM DADOS DE IDENTIFICACAO DO PRODUTO IMPRESSO NA EMBALAGEM. CABO COM SECAO NOMINAL DE 185MM2 |  | 600 | M | 73.81 | 44286
84 | 26841 | CABO FLEXIVEL 600/1000V 240MM2 AZUL | FIOS DE COBRE ELETROLITICO (REFINADO POR ELETROLISE), TEMPERA MOLE. ISOLADO EM COMPOSTO TERMOFIXO EPR/XLPE. COBERTO COM COMPOSTO TERMOPLASTICO POLIOLEFINICO, NA COR AZUL. O ISOLAMENTO DEVE GARANTIR A NAO PROPAGACAO E AUTO-EXTINCAO DO FOGO. CLASSE TERMICA 90 GRAUS CELSIUS. TENSAO DE ISOLACAO 0,6/1KV. CERTIFICADO CONFORME NORMA: NBR 13248. ACONDICIONADO EM EMBALAGEM RESISTENTE DE PAPELAO, PLASTICO OU BOBINAS COM DADOS DE IDENTIFICACAO DO PRODUTO IMPRESSO NA EMBALAGEM. CABO COM SECAO NOMINAL DE 240MM2 |  | 400 | M | 98.69 | 39476
85 | 25191 | CABO FLEXIVEL 600/1000V 240MM2 BRANCO | FIOS DE COBRE ELETROLITICO (REFINADO POR ELETROLISE), TEMPERA MOLE. ISOLADO EM COMPOSTO TERMOFIXO EPR/XLPE. COBERTO COM COMPOSTO TERMOPLASTICO POLIOLEFINICO, NA COR BRANCO. O ISOLAMENTO DEVE GARANTIR A NAO PROPAGACAO E AUTO-EXTINCAO DO FOGO. CLASSE TERMICA 90 GRAUS CELSIUS. TENSAO DE ISOLACAO 0,6/1KV. CERTIFICADO CONFORME NORMA: NBR 13248. ACONDICIONADO EM EMBALAGEM RESISTENTE DE PAPELAO, PLASTICO OU BOBINAS COM DADOS DE IDENTIFICACAO DO PRODUTO IMPRESSO NA EMBALAGEM. CABO COM SECAO NOMINAL DE 240MM2 |  | 400 | M | 98.69 | 39476
86 | 26607 | CABO FLEXIVEL 600/1000V 240MM2 PRETO | FIOS DE COBRE ELETROLITICO (REFINADO POR ELETROLISE), TEMPERA MOLE. ISOLADO EM COMPOSTO TERMOFIXO EPR/XLPE. COBERTO COM COMPOSTO TERMOPLASTICO POLIOLEFINICO, NA COR PRETO. O ISOLAMENTO DEVE GARANTIR A NAO PROPAGACAO E AUTO-EXTINCAO DO FOGO. CLASSE TERMICA 90 GRAUS CELSIUS. TENSAO DE ISOLACAO 0,6/1KV. CERTIFICADO CONFORME NORMA: NBR 13248. ACONDICIONADO EM EMBALAGEM RESISTENTE DE PAPELAO, PLASTICO OU BOBINAS COM DADOS DE IDENTIFICACAO DO PRODUTO IMPRESSO NA EMBALAGEM. CABO COM SECAO NOMINAL DE 240MM2 |  | 1200 | M | 98.69 | 118428
87 | 42048 | CABO FLEXIVEL 600/1000V 240MM2 VERDE | FIOS DE COBRE ELETROLITICO (REFINADO POR ELETROLISE), TEMPERA MOLE. ISOLADO EM COMPOSTO TERMOFIXO EPR/XLPE. COBERTO COM COMPOSTO TERMOPLASTICO POLIOLEFINICO, NA COR VERDE. O ISOLAMENTO DEVE GARANTIR A NAO PROPAGACAO E AUTO-EXTINCAO DO FOGO. CLASSE TERMICA 90 GRAUS CELSIUS. TENSAO DE ISOLACAO 0,6/1KV. CERTIFICADO CONFORME NORMA: NBR 13248. ACONDICIONADO EM EMBALAGEM RESISTENTE DE PAPELAO, PLASTICO OU BOBINAS COM DADOS DE IDENTIFICACAO DO PRODUTO IMPRESSO NA EMBALAGEM. CABO COM SECAO NOMINAL DE 240MM2 |  | 400 | M | 98.69 | 39476
88 | 92815 | CABO FLEXIVEL 600/1000V 240MM2 VERMELHO | FIOS DE COBRE ELETROLITICO (REFINADO POR ELETROLISE), TEMPERA MOLE. ISOLADO EM COMPOSTO TERMOFIXO EPR/XLPE. COBERTO COM COMPOSTO TERMOPLASTICO POLIOLEFINICO, NA COR VERMELHO. O ISOLAMENTO DEVE GARANTIR A NAO PROPAGACAO E AUTO-EXTINCAO DO FOGO. CLASSE TERMICA 90 GRAUS CELSIUS. TENSAO DE ISOLACAO 0,6/1KV. CERTIFICADO CONFORME NORMA: NBR 13248. ACONDICIONADO EM EMBALAGEM RESISTENTE DE PAPELAO, PLASTICO OU BOBINAS COM DADOS DE IDENTIFICACAO DO PRODUTO IMPRESSO NA EMBALAGEM. CABO COM SECAO NOMINAL DE 240MM2 |  | 400 | M | 98.69 | 39476
89 | 98226 | CABO PP 750V 2 X 0,75MM2 | FIOS DE COBRE ELETROLITICO (REFINADO POR ELETROLISE), TEMPERA MOLE. ISOLADO EM COMPOSTO TERMOPLASTICO POLIVINILICO (PVC) TIPO BWF. COBERTURA DE COMPOSTO TERMOPLASTICO POLIVINILICO (PVC) TIPO ST1. O ISOLAMENTO DEVE GARANTIR A NAO PROPAGACAO E A AUTOEXTINCAO DO FOGO. CLASSE TERMICA 70 GRAUS CELSIUS. CERTIFICADO CONFORME NORMA: NBR 13249 PARA ISOLACAO 750V. DEVE SER FORNECIDO EM ROLO DE 100 METROS E ACONDICIONADO EM EMBALAGEM RESISTENTE DE PAPELAO, PLASTICO OU BOBINAS COM DADOS DE IDENTIFICACAO DO PRODUTO IMPRESSO NA EMBALAGEM. CABO PP DE 2VIAS, CADA VIA COM SECAO NOMINAL DE 0,75MM2 |  | 7 | M | 139.08 | 973.56
90 | 98227 | CABO PP 750V 3 X 0,75MM2 | FIOS DE COBRE ELETROLITICO (REFINADO POR ELETROLISE), TEMPERA MOLE. ISOLADO EM COMPOSTO TERMOPLASTICO POLIVINILICO (PVC) TIPO BWF. COBERTURA DE COMPOSTO TERMOPLASTICO POLIVINILICO (PVC) TIPO ST1. O ISOLAMENTO DEVE GARANTIR A NAO PROPAGACAO E A AUTOEXTINCAO DO FOGO. CLASSE TERMICA 70 GRAUS CELSIUS. CERTIFICADO CONFORME NORMA: NBR 13249 PARA ISOLACAO 750V. DEVE SER FORNECIDO EM ROLO DE 100 METROS E ACONDICIONADO EM EMBALAGEM RESISTENTE DE PAPELAO, PLASTICO OU BOBINAS COM DADOS DE IDENTIFICACAO DO PRODUTO IMPRESSO NA EMBALAGEM. CABO PP DE 3VIAS, CADA VIA COM SECAO NOMINAL DE 0,75MM2 |  | 13 | M | 164.03 | 2132.39
91 | 98228 | CABO PP 750V 4 X 0,75MM2 | FIOS DE COBRE ELETROLITICO (REFINADO POR ELETROLISE), TEMPERA MOLE. ISOLADO EM COMPOSTO TERMOPLASTICO POLIVINILICO (PVC) TIPO BWF. COBERTURA DE COMPOSTO TERMOPLASTICO POLIVINILICO (PVC) TIPO ST1. O ISOLAMENTO DEVE GARANTIR A NAO PROPAGACAO E A AUTOEXTINCAO DO FOGO. CLASSE TERMICA 70 GRAUS CELSIUS. CERTIFICADO CONFORME NORMA: NBR 13249 PARA ISOLACAO 750V. DEVE SER FORNECIDO EM ROLO DE 100 METROS E ACONDICIONADO EM EMBALAGEM RESISTENTE DE PAPELAO, PLASTICO OU BOBINAS COM DADOS DE IDENTIFICACAO DO PRODUTO IMPRESSO NA EMBALAGEM. CABO PP DE 4VIAS, CADA VIA COM SECAO NOMINAL DE 0,75MM2 |  | 7 | M | 202.58 | 1418.06
92 | 91205 | CABO PP 750V 2 X 1,50MM2 | FIOS DE COBRE ELETROLITICO (REFINADO POR ELETROLISE), TEMPERA MOLE. ISOLADO EM COMPOSTO TERMOPLASTICO POLIVINILICO (PVC) TIPO BWF. COBERTURA DE COMPOSTO TERMOPLASTICO POLIVINILICO (PVC) TIPO ST1. O ISOLAMENTO DEVE GARANTIR A NAO PROPAGACAO E A AUTOEXTINCAO DO FOGO. CLASSE TERMICA 70 GRAUS CELSIUS. CERTIFICADO CONFORME NORMA: NBR 13249 PARA ISOLACAO 750V. DEVE SER FORNECIDO EM ROLO DE 100 METROS E ACONDICIONADO EM EMBALAGEM RESISTENTE DE PAPELAO, PLASTICO OU BOBINAS COM DADOS DE IDENTIFICACAO DO PRODUTO IMPRESSO NA EMBALAGEM. CABO PP DE 2VIAS, CADA VIA COM SECAO NOMINAL DE 1,5MM2 |  | 15 | M | 193.75 | 2906.25
93 | 98229 | CABO PP 750V 3 X 1,50MM2 | FIOS DE COBRE ELETROLITICO (REFINADO POR ELETROLISE), TEMPERA MOLE. ISOLADO EM COMPOSTO TERMOPLASTICO POLIVINILICO (PVC) TIPO BWF. COBERTURA DE COMPOSTO TERMOPLASTICO POLIVINILICO (PVC) TIPO ST1. O ISOLAMENTO DEVE GARANTIR A NAO PROPAGACAO E A AUTOEXTINCAO DO FOGO. CLASSE TERMICA 70 GRAUS CELSIUS. CERTIFICADO CONFORME NORMA: NBR 13249 PARA ISOLACAO 750V. DEVE SER FORNECIDO EM ROLO DE 100 METROS E ACONDICIONADO EM EMBALAGEM RESISTENTE DE PAPELAO, PLASTICO OU BOBINAS COM DADOS DE IDENTIFICACAO DO PRODUTO IMPRESSO NA EMBALAGEM. CABO PP DE 3VIAS, CADA VIA COM SECAO NOMINAL DE 1,5MM2 |  | 7 | M | 268.63 | 1880.41
94 | 94165 | CABO PP 750V 4 X 1,50MM2 | FIOS DE COBRE ELETROLITICO (REFINADO POR ELETROLISE), TEMPERA MOLE. ISOLADO EM COMPOSTO TERMOPLASTICO POLIVINILICO (PVC) TIPO BWF. COBERTURA DE COMPOSTO TERMOPLASTICO POLIVINILICO (PVC) TIPO ST1. O ISOLAMENTO DEVE GARANTIR A NAO PROPAGACAO E A AUTOEXTINCAO DO FOGO. CLASSE TERMICA 70 GRAUS CELSIUS. CERTIFICADO CONFORME NORMA: NBR 13249 PARA ISOLACAO 750V. DEVE SER FORNECIDO EM ROLO DE 100 METROS E ACONDICIONADO EM EMBALAGEM RESISTENTE DE PAPELAO, PLASTICO OU BOBINAS COM DADOS DE IDENTIFICACAO DO PRODUTO IMPRESSO NA EMBALAGEM. CABO PP DE 4VIAS, CADA VIA COM SECAO NOMINAL DE 1,5MM2 |  | 13 | M | 351.4 | 4568.2
95 | 90654 | CABO PP 750V 2 X 2,50MM2 | FIOS DE COBRE ELETROLITICO (REFINADO POR ELETROLISE), TEMPERA MOLE. ISOLADO EM COMPOSTO TERMOPLASTICO POLIVINILICO (PVC) TIPO BWF. COBERTURA DE COMPOSTO TERMOPLASTICO POLIVINILICO (PVC) TIPO ST1. O ISOLAMENTO DEVE GARANTIR A NAO PROPAGACAO E A AUTOEXTINCAO DO FOGO. CLASSE TERMICA 70 GRAUS CELSIUS. CERTIFICADO CONFORME NORMA: NBR 13249 PARA ISOLACAO 750V. DEVE SER FORNECIDO EM ROLO DE 100 METROS E ACONDICIONADO EM EMBALAGEM RESISTENTE DE PAPELAO, PLASTICO OU BOBINAS COM DADOS DE IDENTIFICACAO DO PRODUTO IMPRESSO NA EMBALAGEM. CABO PP DE 2VIAS, CADA VIA COM SECAO NOMINAL DE 2,5MM2 |  | 7 | M | 301.03 | 2107.21
96 | 50937 | CABO PP 750V 3 X 2,50MM2 | FIOS DE COBRE ELETROLITICO (REFINADO POR ELETROLISE), TEMPERA MOLE. ISOLADO EM COMPOSTO TERMOPLASTICO POLIVINILICO (PVC) TIPO BWF. COBERTURA DE COMPOSTO TERMOPLASTICO POLIVINILICO (PVC) TIPO ST1. O ISOLAMENTO DEVE GARANTIR A NAO PROPAGACAO E A AUTOEXTINCAO DO FOGO. CLASSE TERMICA 70 GRAUS CELSIUS. CERTIFICADO CONFORME NORMA: NBR 13249 PARA ISOLACAO 750V. DEVE SER FORNECIDO EM ROLO DE 100 METROS E ACONDICIONADO EM EMBALAGEM RESISTENTE DE PAPELAO, PLASTICO OU BOBINAS COM DADOS DE IDENTIFICACAO DO PRODUTO IMPRESSO NA EMBALAGEM. CABO PP DE 3VIAS, CADA VIA COM SECAO NOMINAL DE 2,5MM2 |  | 10 | M | 416.2 | 4162
97 | 52326 | CABO PP 750V 4 X 2,50MM2 | FIOS DE COBRE ELETROLITICO (REFINADO POR ELETROLISE), TEMPERA MOLE. ISOLADO EM COMPOSTO TERMOPLASTICO POLIVINILICO (PVC) TIPO BWF. COBERTURA DE COMPOSTO TERMOPLASTICO POLIVINILICO (PVC) TIPO ST1. O ISOLAMENTO DEVE GARANTIR A NAO PROPAGACAO E A AUTOEXTINCAO DO FOGO. CLASSE TERMICA 70 GRAUS CELSIUS. CERTIFICADO CONFORME NORMA: NBR 13249 PARA ISOLACAO 750V. DEVE SER FORNECIDO EM ROLO DE 100 METROS E ACONDICIONADO EM EMBALAGEM RESISTENTE DE PAPELAO, PLASTICO OU BOBINAS COM DADOS DE IDENTIFICACAO DO PRODUTO IMPRESSO NA EMBALAGEM. CABO PP DE 4VIAS, CADA VIA COM SECAO NOMINAL DE 2,5MM2 |  | 11 | M | 542.1 | 5963.1
98 | 90909 | CABO PP 750V 2 X 4,00MM2 | FIOS DE COBRE ELETROLITICO (REFINADO POR ELETROLISE), TEMPERA MOLE. ISOLADO EM COMPOSTO TERMOPLASTICO POLIVINILICO (PVC) TIPO BWF. COBERTURA DE COMPOSTO TERMOPLASTICO POLIVINILICO (PVC) TIPO ST1. O ISOLAMENTO DEVE GARANTIR A NAO PROPAGACAO E A AUTOEXTINCAO DO FOGO. CLASSE TERMICA 70 GRAUS CELSIUS. CERTIFICADO CONFORME NORMA: NBR 13249 PARA ISOLACAO 750V. DEVE SER FORNECIDO EM ROLO DE 100 METROS E ACONDICIONADO EM EMBALAGEM RESISTENTE DE PAPELAO, PLASTICO OU BOBINAS COM DADOS DE IDENTIFICACAO DO PRODUTO IMPRESSO NA EMBALAGEM. CABO PP DE 2VIAS, CADA VIA COM SECAO NOMINAL DE 4MM2 |  | 5 | MT | 70.6 | 353
99 | 50936 | CABO PP 750V 3 X 4,00MM2 | FIOS DE COBRE ELETROLITICO (REFINADO POR ELETROLISE), TEMPERA MOLE. ISOLADO EM COMPOSTO TERMOPLASTICO POLIVINILICO (PVC) TIPO BWF. COBERTURA DE COMPOSTO TERMOPLASTICO POLIVINILICO (PVC) TIPO ST1. O ISOLAMENTO DEVE GARANTIR A NAO PROPAGACAO E A AUTOEXTINCAO DO FOGO. CLASSE TERMICA 70 GRAUS CELSIUS. CERTIFICADO CONFORME NORMA: NBR 13249 PARA ISOLACAO 750V. DEVE SER FORNECIDO EM ROLO DE 100 METROS E ACONDICIONADO EM EMBALAGEM RESISTENTE DE PAPELAO, PLASTICO OU BOBINAS COM DADOS DE IDENTIFICACAO DO PRODUTO IMPRESSO NA EMBALAGEM. CABO PP DE 3VIAS, CADA VIA COM SECAO NOMINAL DE 4MM2 |  | 5 | M | 661.5 | 3307.5
100 | 52871 | CABO PP 750V 4 X 4,00MM2 | FIOS DE COBRE ELETROLITICO (REFINADO POR ELETROLISE), TEMPERA MOLE. ISOLADO EM COMPOSTO TERMOPLASTICO POLIVINILICO (PVC) TIPO BWF. COBERTURA DE COMPOSTO TERMOPLASTICO POLIVINILICO (PVC) TIPO ST1. O ISOLAMENTO DEVE GARANTIR A NAO PROPAGACAO E A AUTOEXTINCAO DO FOGO. CLASSE TERMICA 70 GRAUS CELSIUS. CERTIFICADO CONFORME NORMA: NBR 13249 PARA ISOLACAO 750V. DEVE SER FORNECIDO EM ROLO DE 100 METROS E ACONDICIONADO EM EMBALAGEM RESISTENTE DE PAPELAO, PLASTICO OU BOBINAS COM DADOS DE IDENTIFICACAO DO PRODUTO IMPRESSO NA EMBALAGEM. CABO PP DE 4VIAS, CADA VIA COM SECAO NOMINAL DE 4MM2 |  | 17 | M | 858.1 | 14587.7
101 | 48528 | CABO PP 750V 2 X 6,00MM2 | FIOS DE COBRE ELETROLITICO (REFINADO POR ELETROLISE), TEMPERA MOLE. ISOLADO EM COMPOSTO TERMOPLASTICO POLIVINILICO (PVC) TIPO BWF. COBERTURA DE COMPOSTO TERMOPLASTICO POLIVINILICO (PVC) TIPO ST1. O ISOLAMENTO DEVE GARANTIR A NAO PROPAGACAO E A AUTOEXTINCAO DO FOGO. CLASSE TERMICA 70 GRAUS CELSIUS. CERTIFICADO CONFORME NORMA: NBR 13249 PARA ISOLACAO 750V. DEVE SER FORNECIDO EM ROLO DE 100 METROS E ACONDICIONADO EM EMBALAGEM RESISTENTE DE PAPELAO, PLASTICO OU BOBINAS COM DADOS DE IDENTIFICACAO DO PRODUTO IMPRESSO NA EMBALAGEM. CABO PP DE 2VIAS, CADA VIA COM SECAO NOMINAL DE 6MM2 |  | 3 | M | 810.5 | 2431.5
102 | 50935 | CABO PP 750V 3 X 6,00MM2 | FIOS DE COBRE ELETROLITICO (REFINADO POR ELETROLISE), TEMPERA MOLE. ISOLADO EM COMPOSTO TERMOPLASTICO POLIVINILICO (PVC) TIPO BWF. COBERTURA DE COMPOSTO TERMOPLASTICO POLIVINILICO (PVC) TIPO ST1. O ISOLAMENTO DEVE GARANTIR A NAO PROPAGACAO E A AUTOEXTINCAO DO FOGO. CLASSE TERMICA 70 GRAUS CELSIUS. CERTIFICADO CONFORME NORMA: NBR 13249 PARA ISOLACAO 750V. DEVE SER FORNECIDO EM ROLO DE 100 METROS E ACONDICIONADO EM EMBALAGEM RESISTENTE DE PAPELAO, PLASTICO OU BOBINAS COM DADOS DE IDENTIFICACAO DO PRODUTO IMPRESSO NA EMBALAGEM. CABO PP DE 3VIAS, CADA VIA COM SECAO NOMINAL DE 6MM2 |  | 3 | M | 932.33 | 2796.99
103 | 53468 | CABO PP 750V 4 X 6,00MM2 | FIOS DE COBRE ELETROLITICO (REFINADO POR ELETROLISE), TEMPERA MOLE. ISOLADO EM COMPOSTO TERMOPLASTICO POLIVINILICO (PVC) TIPO BWF. COBERTURA DE COMPOSTO TERMOPLASTICO POLIVINILICO (PVC) TIPO ST1. O ISOLAMENTO DEVE GARANTIR A NAO PROPAGACAO E A AUTOEXTINCAO DO FOGO. CLASSE TERMICA 70 GRAUS CELSIUS. CERTIFICADO CONFORME NORMA: NBR 13249 PARA ISOLACAO 750V. DEVE SER FORNECIDO EM ROLO DE 100 METROS E ACONDICIONADO EM EMBALAGEM RESISTENTE DE PAPELAO, PLASTICO OU BOBINAS COM DADOS DE IDENTIFICACAO DO PRODUTO IMPRESSO NA EMBALAGEM. CABO PP DE 4VIAS, CADA VIA COM SECAO NOMINAL DE 6MM2 |  | 13 | M | 1374.98 | 17874.74
104 | 34898 | CABO PP 750V 3 X 10,00MM2 | FIOS DE COBRE ELETROLITICO (REFINADO POR ELETROLISE), TEMPERA MOLE. ISOLADO EM COMPOSTO TERMOPLASTICO POLIVINILICO (PVC) TIPO BWF. COBERTURA DE COMPOSTO TERMOPLASTICO POLIVINILICO (PVC) TIPO ST1. O ISOLAMENTO DEVE GARANTIR A NAO PROPAGACAO E A AUTOEXTINCAO DO FOGO. CLASSE TERMICA 70 GRAUS CELSIUS. CERTIFICADO CONFORME NORMA: NBR 13249 PARA ISOLACAO 750V. DEVE SER FORNECIDO EM ROLO DE 100 METROS E ACONDICIONADO EM EMBALAGEM RESISTENTE DE PAPELAO, PLASTICO OU BOBINAS COM DADOS DE IDENTIFICACAO DO PRODUTO IMPRESSO NA EMBALAGEM. CABO PP DE 3VIAS, CADA VIA COM SECAO NOMINAL DE 10MM2 |  | 2 | M | 1615.98 | 3231.96
105 | 53263 | CABO PP 750V 4 X 10,00MM2 | FIOS DE COBRE ELETROLITICO (REFINADO POR ELETROLISE), TEMPERA MOLE. ISOLADO EM COMPOSTO TERMOPLASTICO POLIVINILICO (PVC) TIPO BWF. COBERTURA DE COMPOSTO TERMOPLASTICO POLIVINILICO (PVC) TIPO ST1. O ISOLAMENTO DEVE GARANTIR A NAO PROPAGACAO E A AUTOEXTINCAO DO FOGO. CLASSE TERMICA 70 GRAUS CELSIUS. CERTIFICADO CONFORME NORMA: NBR 13249 PARA ISOLACAO 750V. DEVE SER FORNECIDO EM ROLO DE 100 METROS E ACONDICIONADO EM EMBALAGEM RESISTENTE DE PAPELAO, PLASTICO OU BOBINAS COM DADOS DE IDENTIFICACAO DO PRODUTO IMPRESSO NA EMBALAGEM. CABO PP DE 4VIAS, CADA VIA COM SECAO NOMINAL DE 10MM2 |  | 4 | M | 2016.8 | 8067.2
106 | 98230 | CABO PP 750V 3 X 16,00MM2 | FIOS DE COBRE ELETROLITICO (REFINADO POR ELETROLISE), TEMPERA MOLE. ISOLADO EM COMPOSTO TERMOPLASTICO POLIVINILICO (PVC) TIPO BWF. COBERTURA DE COMPOSTO TERMOPLASTICO POLIVINILICO (PVC) TIPO ST1. O ISOLAMENTO DEVE GARANTIR A NAO PROPAGACAO E A AUTOEXTINCAO DO FOGO. CLASSE TERMICA 70 GRAUS CELSIUS. CERTIFICADO CONFORME NORMA: NBR 13249 PARA ISOLACAO 750V. DEVE SER FORNECIDO EM ROLO DE 100 METROS E ACONDICIONADO EM EMBALAGEM RESISTENTE DE PAPELAO, PLASTICO OU BOBINAS COM DADOS DE IDENTIFICACAO DO PRODUTO IMPRESSO NA EMBALAGEM. CABO PP DE 3VIAS, CADA VIA COM SECAO NOMINAL DE 16MM2 |  | 1 | M | 2649 | 2649
107 | 98231 | CABO PP 750V 4 X 16,00MM2 | FIOS DE COBRE ELETROLITICO (REFINADO POR ELETROLISE), TEMPERA MOLE. ISOLADO EM COMPOSTO TERMOPLASTICO POLIVINILICO (PVC) TIPO BWF. COBERTURA DE COMPOSTO TERMOPLASTICO POLIVINILICO (PVC) TIPO ST1. O ISOLAMENTO DEVE GARANTIR A NAO PROPAGACAO E A AUTOEXTINCAO DO FOGO. CLASSE TERMICA 70 GRAUS CELSIUS. CERTIFICADO CONFORME NORMA: NBR 13249 PARA ISOLACAO 750V. DEVE SER FORNECIDO EM ROLO DE 100 METROS E ACONDICIONADO EM EMBALAGEM RESISTENTE DE PAPELAO, PLASTICO OU BOBINAS COM DADOS DE IDENTIFICACAO DO PRODUTO IMPRESSO NA EMBALAGEM. CABO PP DE 4VIAS, CADA VIA COM SECAO NOMINAL DE 16MM2 |  | 5 | M | 3133.4 | 15667
108 | 98233 | CABO PP 600/1000V 2 X 0,75MM2 | FIOS DE COBRE ELETROLITICO (REFINADO POR ELETROLISE), TEMPERA MOLE. ISOLADO EM COMPOSTO TERMOPLASTICO POLIVINILICO (PVC) TIPO BWF. COBERTURA DE COMPOSTO TERMOPLASTICO POLIVINILICO (PVC) TIPO ST1. O ISOLAMENTO DEVE GARANTIR A NAO PROPAGACAO E A AUTOEXTINCAO DO FOGO. CLASSE TERMICA 70 GRAUS CELSIUS. CERTIFICADO CONFORME NORMA: NBR 7286 PARA ISOLACAO 0,6/1KV. DEVE SER FORNECIDO EM ROLO DE 100 METROS E ACONDICIONADO EM EMBALAGEM RESISTENTE DE PAPELAO, PLASTICO OU BOBINAS COM DADOS DE IDENTIFICACAO DO PRODUTO IMPRESSO NA EMBALAGEM. CABO PP DE 2VIAS, CADA VIA COM SECAO NOMINAL DE 0,75MM2 |  | 3 | M | 143.13 | 429.39
109 | 98234 | CABO PP 600/1000V 3 X 0,75MM2 | FIOS DE COBRE ELETROLITICO (REFINADO POR ELETROLISE), TEMPERA MOLE. ISOLADO EM COMPOSTO TERMOPLASTICO POLIVINILICO (PVC) TIPO BWF. COBERTURA DE COMPOSTO TERMOPLASTICO POLIVINILICO (PVC) TIPO ST1. O ISOLAMENTO DEVE GARANTIR A NAO PROPAGACAO E A AUTOEXTINCAO DO FOGO. CLASSE TERMICA 70 GRAUS CELSIUS. CERTIFICADO CONFORME NORMA: NBR 7286 PARA ISOLACAO 0,6/1KV. DEVE SER FORNECIDO EM ROLO DE 100 METROS E ACONDICIONADO EM EMBALAGEM RESISTENTE DE PAPELAO, PLASTICO OU BOBINAS COM DADOS DE IDENTIFICACAO DO PRODUTO IMPRESSO NA EMBALAGEM. CABO PP DE 3VIAS, CADA VIA COM SECAO NOMINAL DE 0,75MM2 |  | 9 | M | 168.08 | 1512.72
110 | 98235 | CABO PP 600/1000V 4 X 0,75MM2 | FIOS DE COBRE ELETROLITICO (REFINADO POR ELETROLISE), TEMPERA MOLE. ISOLADO EM COMPOSTO TERMOPLASTICO POLIVINILICO (PVC) TIPO BWF. COBERTURA DE COMPOSTO TERMOPLASTICO POLIVINILICO (PVC) TIPO ST1. O ISOLAMENTO DEVE GARANTIR A NAO PROPAGACAO E A AUTOEXTINCAO DO FOGO. CLASSE TERMICA 70 GRAUS CELSIUS. CERTIFICADO CONFORME NORMA: NBR 7286 PARA ISOLACAO 0,6/1KV. DEVE SER FORNECIDO EM ROLO DE 100 METROS E ACONDICIONADO EM EMBALAGEM RESISTENTE DE PAPELAO, PLASTICO OU BOBINAS COM DADOS DE IDENTIFICACAO DO PRODUTO IMPRESSO NA EMBALAGEM. CABO PP DE 4VIAS, CADA VIA COM SECAO NOMINAL DE 0,75MM2 |  | 9 | M | 206.63 | 1859.67
111 | 98236 | CABO PP 600/1000V 2 X 1,50MM2 | FIOS DE COBRE ELETROLITICO (REFINADO POR ELETROLISE), TEMPERA MOLE. ISOLADO EM COMPOSTO TERMOPLASTICO POLIVINILICO (PVC) TIPO BWF. COBERTURA DE COMPOSTO TERMOPLASTICO POLIVINILICO (PVC) TIPO ST1. O ISOLAMENTO DEVE GARANTIR A NAO PROPAGACAO E A AUTOEXTINCAO DO FOGO. CLASSE TERMICA 70 GRAUS CELSIUS. CERTIFICADO CONFORME NORMA: NBR 7286 PARA ISOLACAO 0,6/1KV. DEVE SER FORNECIDO EM ROLO DE 100 METROS E ACONDICIONADO EM EMBALAGEM RESISTENTE DE PAPELAO, PLASTICO OU BOBINAS COM DADOS DE IDENTIFICACAO DO PRODUTO IMPRESSO NA EMBALAGEM. CABO PP DE 2VIAS, CADA VIA COM SECAO NOMINAL DE 1,5MM2 |  | 9 | M | 199.15 | 1792.35
112 | 98237 | CABO PP 600/1000V 3 X 1,50MM2 | FIOS DE COBRE ELETROLITICO (REFINADO POR ELETROLISE), TEMPERA MOLE. ISOLADO EM COMPOSTO TERMOPLASTICO POLIVINILICO (PVC) TIPO BWF. COBERTURA DE COMPOSTO TERMOPLASTICO POLIVINILICO (PVC) TIPO ST1. O ISOLAMENTO DEVE GARANTIR A NAO PROPAGACAO E A AUTOEXTINCAO DO FOGO. CLASSE TERMICA 70 GRAUS CELSIUS. CERTIFICADO CONFORME NORMA: NBR 7286 PARA ISOLACAO 0,6/1KV. DEVE SER FORNECIDO EM ROLO DE 100 METROS E ACONDICIONADO EM EMBALAGEM RESISTENTE DE PAPELAO, PLASTICO OU BOBINAS COM DADOS DE IDENTIFICACAO DO PRODUTO IMPRESSO NA EMBALAGEM. CABO PP DE 3VIAS, CADA VIA COM SECAO NOMINAL DE 1,5MM2 |  | 5 | M | 272.68 | 1363.4
113 | 98238 | CABO PP 600/1000V 4 X 1,50MM2 | FIOS DE COBRE ELETROLITICO (REFINADO POR ELETROLISE), TEMPERA MOLE. ISOLADO EM COMPOSTO TERMOPLASTICO POLIVINILICO (PVC) TIPO BWF. COBERTURA DE COMPOSTO TERMOPLASTICO POLIVINILICO (PVC) TIPO ST1. O ISOLAMENTO DEVE GARANTIR A NAO PROPAGACAO E A AUTOEXTINCAO DO FOGO. CLASSE TERMICA 70 GRAUS CELSIUS. CERTIFICADO CONFORME NORMA: NBR 7286 PARA ISOLACAO 0,6/1KV. DEVE SER FORNECIDO EM ROLO DE 100 METROS E ACONDICIONADO EM EMBALAGEM RESISTENTE DE PAPELAO, PLASTICO OU BOBINAS COM DADOS DE IDENTIFICACAO DO PRODUTO IMPRESSO NA EMBALAGEM. CABO PP DE 4VIAS, CADA VIA COM SECAO NOMINAL DE 1,5MM2 |  | 11 | M | 356.13 | 3917.43
114 | 98239 | CABO PP 600/1000V 2 X 2,50MM2 | FIOS DE COBRE ELETROLITICO (REFINADO POR ELETROLISE), TEMPERA MOLE. ISOLADO EM COMPOSTO TERMOPLASTICO POLIVINILICO (PVC) TIPO BWF. COBERTURA DE COMPOSTO TERMOPLASTICO POLIVINILICO (PVC) TIPO ST1. O ISOLAMENTO DEVE GARANTIR A NAO PROPAGACAO E A AUTOEXTINCAO DO FOGO. CLASSE TERMICA 70 GRAUS CELSIUS. CERTIFICADO CONFORME NORMA: NBR 7286 PARA ISOLACAO 0,6/1KV. DEVE SER FORNECIDO EM ROLO DE 100 METROS E ACONDICIONADO EM EMBALAGEM RESISTENTE DE PAPELAO, PLASTICO OU BOBINAS COM DADOS DE IDENTIFICACAO DO PRODUTO IMPRESSO NA EMBALAGEM. CABO PP DE 2VIAS, CADA VIA COM SECAO NOMINAL DE 2,5MM2 |  | 5 | M | 307.1 | 1535.5
115 | 98240 | CABO PP 600/1000V 3 X 2,50MM2 | FIOS DE COBRE ELETROLITICO (REFINADO POR ELETROLISE), TEMPERA MOLE. ISOLADO EM COMPOSTO TERMOPLASTICO POLIVINILICO (PVC) TIPO BWF. COBERTURA DE COMPOSTO TERMOPLASTICO POLIVINILICO (PVC) TIPO ST1. O ISOLAMENTO DEVE GARANTIR A NAO PROPAGACAO E A AUTOEXTINCAO DO FOGO. CLASSE TERMICA 70 GRAUS CELSIUS. CERTIFICADO CONFORME NORMA: NBR 7286 PARA ISOLACAO 0,6/1KV. DEVE SER FORNECIDO EM ROLO DE 100 METROS E ACONDICIONADO EM EMBALAGEM RESISTENTE DE PAPELAO, PLASTICO OU BOBINAS COM DADOS DE IDENTIFICACAO DO PRODUTO IMPRESSO NA EMBALAGEM. CABO PP DE 3VIAS, CADA VIA COM SECAO NOMINAL DE 2,5MM2 |  | 5 | M | 422.95 | 2114.75
116 | 98241 | CABO PP 600/1000V 4 X 2,50MM2 | FIOS DE COBRE ELETROLITICO (REFINADO POR ELETROLISE), TEMPERA MOLE. ISOLADO EM COMPOSTO TERMOPLASTICO POLIVINILICO (PVC) TIPO BWF. COBERTURA DE COMPOSTO TERMOPLASTICO POLIVINILICO (PVC) TIPO ST1. O ISOLAMENTO DEVE GARANTIR A NAO PROPAGACAO E A AUTOEXTINCAO DO FOGO. CLASSE TERMICA 70 GRAUS CELSIUS. CERTIFICADO CONFORME NORMA: NBR 7286 PARA ISOLACAO 0,6/1KV. DEVE SER FORNECIDO EM ROLO DE 100 METROS E ACONDICIONADO EM EMBALAGEM RESISTENTE DE PAPELAO, PLASTICO OU BOBINAS COM DADOS DE IDENTIFICACAO DO PRODUTO IMPRESSO NA EMBALAGEM. CABO PP DE 4VIAS, CADA VIA COM SECAO NOMINAL DE 2,5MM2 |  | 15 | M | 547.5 | 8212.5
117 | 98242 | CABO PP 600/1000V 2 X 4,00MM2 | FIOS DE COBRE ELETROLITICO (REFINADO POR ELETROLISE), TEMPERA MOLE. ISOLADO EM COMPOSTO TERMOPLASTICO POLIVINILICO (PVC) TIPO BWF. COBERTURA DE COMPOSTO TERMOPLASTICO POLIVINILICO (PVC) TIPO ST1. O ISOLAMENTO DEVE GARANTIR A NAO PROPAGACAO E A AUTOEXTINCAO DO FOGO. CLASSE TERMICA 70 GRAUS CELSIUS. CERTIFICADO CONFORME NORMA: NBR 7286 PARA ISOLACAO 0,6/1KV. DEVE SER FORNECIDO EM ROLO DE 100 METROS E ACONDICIONADO EM EMBALAGEM RESISTENTE DE PAPELAO, PLASTICO OU BOBINAS COM DADOS DE IDENTIFICACAO DO PRODUTO IMPRESSO NA EMBALAGEM. CABO PP DE 2VIAS, CADA VIA COM SECAO NOMINAL DE 4MM2 |  | 3 | M | 470.6 | 1411.8
118 | 98243 | CABO PP 600/1000V 3 X 4,00MM2 | FIOS DE COBRE ELETROLITICO (REFINADO POR ELETROLISE), TEMPERA MOLE. ISOLADO EM COMPOSTO TERMOPLASTICO POLIVINILICO (PVC) TIPO BWF. COBERTURA DE COMPOSTO TERMOPLASTICO POLIVINILICO (PVC) TIPO ST1. O ISOLAMENTO DEVE GARANTIR A NAO PROPAGACAO E A AUTOEXTINCAO DO FOGO. CLASSE TERMICA 70 GRAUS CELSIUS. CERTIFICADO CONFORME NORMA: NBR 7286 PARA ISOLACAO 0,6/1KV. DEVE SER FORNECIDO EM ROLO DE 100 METROS E ACONDICIONADO EM EMBALAGEM RESISTENTE DE PAPELAO, PLASTICO OU BOBINAS COM DADOS DE IDENTIFICACAO DO PRODUTO IMPRESSO NA EMBALAGEM. CABO PP DE 3VIAS, CADA VIA COM SECAO NOMINAL DE 4MM2 |  | 3 | M | 661.5 | 1984.5
119 | 98244 | CABO PP 600/1000V 4 X 4,00MM2 | FIOS DE COBRE ELETROLITICO (REFINADO POR ELETROLISE), TEMPERA MOLE. ISOLADO EM COMPOSTO TERMOPLASTICO POLIVINILICO (PVC) TIPO BWF. COBERTURA DE COMPOSTO TERMOPLASTICO POLIVINILICO (PVC) TIPO ST1. O ISOLAMENTO DEVE GARANTIR A NAO PROPAGACAO E A AUTOEXTINCAO DO FOGO. CLASSE TERMICA 70 GRAUS CELSIUS. CERTIFICADO CONFORME NORMA: NBR 7286 PARA ISOLACAO 0,6/1KV. DEVE SER FORNECIDO EM ROLO DE 100 METROS E ACONDICIONADO EM EMBALAGEM RESISTENTE DE PAPELAO, PLASTICO OU BOBINAS COM DADOS DE IDENTIFICACAO DO PRODUTO IMPRESSO NA EMBALAGEM. CABO PP DE 4VIAS, CADA VIA COM SECAO NOMINAL DE 4MM2 |  | 15 | M | 858.1 | 12871.5
120 | 98245 | CABO PP 600/1000V 2 X 6,00MM2 | FIOS DE COBRE ELETROLITICO (REFINADO POR ELETROLISE), TEMPERA MOLE. ISOLADO EM COMPOSTO TERMOPLASTICO POLIVINILICO (PVC) TIPO BWF. COBERTURA DE COMPOSTO TERMOPLASTICO POLIVINILICO (PVC) TIPO ST1. O ISOLAMENTO DEVE GARANTIR A NAO PROPAGACAO E A AUTOEXTINCAO DO FOGO. CLASSE TERMICA 70 GRAUS CELSIUS. CERTIFICADO CONFORME NORMA: NBR 7286 PARA ISOLACAO 0,6/1KV. DEVE SER FORNECIDO EM ROLO DE 100 METROS E ACONDICIONADO EM EMBALAGEM RESISTENTE DE PAPELAO, PLASTICO OU BOBINAS COM DADOS DE IDENTIFICACAO DO PRODUTO IMPRESSO NA EMBALAGEM. CABO PP DE 2VIAS, CADA VIA COM SECAO NOMINAL DE 6MM2 |  | 3 | M | 810.5 | 2431.5
121 | 98270 | CABO PP 600/1000V 3 X 6,00MM2 | FIOS DE COBRE ELETROLITICO (REFINADO POR ELETROLISE), TEMPERA MOLE. ISOLADO EM COMPOSTO TERMOPLASTICO POLIVINILICO (PVC) TIPO BWF. COBERTURA DE COMPOSTO TERMOPLASTICO POLIVINILICO (PVC) TIPO ST1. O ISOLAMENTO DEVE GARANTIR A NAO PROPAGACAO E A AUTOEXTINCAO DO FOGO. CLASSE TERMICA 70 GRAUS CELSIUS. CERTIFICADO CONFORME NORMA: NBR 7286 PARA ISOLACAO 0,6/1KV. DEVE SER FORNECIDO EM ROLO DE 100 METROS E ACONDICIONADO EM EMBALAGEM RESISTENTE DE PAPELAO, PLASTICO OU BOBINAS COM DADOS DE IDENTIFICACAO DO PRODUTO IMPRESSO NA EMBALAGEM. CABO PP DE 3VIAS, CADA VIA COM SECAO NOMINAL DE 6MM2 |  | 3 | M | 932.33 | 2796.99
122 | 98271 | CABO PP 600/1000V 4 X 6,00MM2 | FIOS DE COBRE ELETROLITICO (REFINADO POR ELETROLISE), TEMPERA MOLE. ISOLADO EM COMPOSTO TERMOPLASTICO POLIVINILICO (PVC) TIPO BWF. COBERTURA DE COMPOSTO TERMOPLASTICO POLIVINILICO (PVC) TIPO ST1. O ISOLAMENTO DEVE GARANTIR A NAO PROPAGACAO E A AUTOEXTINCAO DO FOGO. CLASSE TERMICA 70 GRAUS CELSIUS. CERTIFICADO CONFORME NORMA: NBR 7286 PARA ISOLACAO 0,6/1KV. DEVE SER FORNECIDO EM ROLO DE 100 METROS E ACONDICIONADO EM EMBALAGEM RESISTENTE DE PAPELAO, PLASTICO OU BOBINAS COM DADOS DE IDENTIFICACAO DO PRODUTO IMPRESSO NA EMBALAGEM. CABO PP DE 4VIAS, CADA VIA COM SECAO NOMINAL DE 6MM2 |  | 10 | M | 1374.98 | 13749.8
123 | 98272 | CABO PP 600/1000V 3 X 10,00MM2 | FIOS DE COBRE ELETROLITICO (REFINADO POR ELETROLISE), TEMPERA MOLE. ISOLADO EM COMPOSTO TERMOPLASTICO POLIVINILICO (PVC) TIPO BWF. COBERTURA DE COMPOSTO TERMOPLASTICO POLIVINILICO (PVC) TIPO ST1. O ISOLAMENTO DEVE GARANTIR A NAO PROPAGACAO E A AUTOEXTINCAO DO FOGO. CLASSE TERMICA 70 GRAUS CELSIUS. CERTIFICADO CONFORME NORMA: NBR 7286 PARA ISOLACAO 0,6/1KV. DEVE SER FORNECIDO EM ROLO DE 100 METROS E ACONDICIONADO EM EMBALAGEM RESISTENTE DE PAPELAO, PLASTICO OU BOBINAS COM DADOS DE IDENTIFICACAO DO PRODUTO IMPRESSO NA EMBALAGEM. CABO PP DE 3VIAS, CADA VIA COM SECAO NOMINAL DE 10MM2 |  | 2 | M | 1615.98 | 3231.96
124 | 98273 | CABO PP 600/1000V 4 X 10,00MM2 | FIOS DE COBRE ELETROLITICO (REFINADO POR ELETROLISE), TEMPERA MOLE. ISOLADO EM COMPOSTO TERMOPLASTICO POLIVINILICO (PVC) TIPO BWF. COBERTURA DE COMPOSTO TERMOPLASTICO POLIVINILICO (PVC) TIPO ST1. O ISOLAMENTO DEVE GARANTIR A NAO PROPAGACAO E A AUTOEXTINCAO DO FOGO. CLASSE TERMICA 70 GRAUS CELSIUS. CERTIFICADO CONFORME NORMA: NBR 7286 PARA ISOLACAO 0,6/1KV. DEVE SER FORNECIDO EM ROLO DE 100 METROS E ACONDICIONADO EM EMBALAGEM RESISTENTE DE PAPELAO, PLASTICO OU BOBINAS COM DADOS DE IDENTIFICACAO DO PRODUTO IMPRESSO NA EMBALAGEM. CABO PP DE 4VIAS, CADA VIA COM SECAO NOMINAL DE 10MM2 |  | 7 | M | 2016.8 | 14117.6
125 | 98274 | CABO PP 600/1000V 3 X 16,00MM2 | FIOS DE COBRE ELETROLITICO (REFINADO POR ELETROLISE), TEMPERA MOLE. ISOLADO EM COMPOSTO TERMOPLASTICO POLIVINILICO (PVC) TIPO BWF. COBERTURA DE COMPOSTO TERMOPLASTICO POLIVINILICO (PVC) TIPO ST1. O ISOLAMENTO DEVE GARANTIR A NAO PROPAGACAO E A AUTOEXTINCAO DO FOGO. CLASSE TERMICA 70 GRAUS CELSIUS. CERTIFICADO CONFORME NORMA: NBR 7286 PARA ISOLACAO 0,6/1KV. DEVE SER FORNECIDO EM ROLO DE 100 METROS E ACONDICIONADO EM EMBALAGEM RESISTENTE DE PAPELAO, PLASTICO OU BOBINAS COM DADOS DE IDENTIFICACAO DO PRODUTO IMPRESSO NA EMBALAGEM. CABO PP DE 3VIAS, CADA VIA COM SECAO NOMINAL DE 16MM2 |  | 2 | M | 2649 | 5298
126 | 98275 | CABO PP 600/1000V 4 X 16,00MM2 | FIOS DE COBRE ELETROLITICO (REFINADO POR ELETROLISE), TEMPERA MOLE. ISOLADO EM COMPOSTO TERMOPLASTICO POLIVINILICO (PVC) TIPO BWF. COBERTURA DE COMPOSTO TERMOPLASTICO POLIVINILICO (PVC) TIPO ST1. O ISOLAMENTO DEVE GARANTIR A NAO PROPAGACAO E A AUTOEXTINCAO DO FOGO. CLASSE TERMICA 70 GRAUS CELSIUS. CERTIFICADO CONFORME NORMA: NBR 7286 PARA ISOLACAO 0,6/1KV. DEVE SER FORNECIDO EM ROLO DE 100 METROS E ACONDICIONADO EM EMBALAGEM RESISTENTE DE PAPELAO, PLASTICO OU BOBINAS COM DADOS DE IDENTIFICACAO DO PRODUTO IMPRESSO NA EMBALAGEM. CABO PP DE 4VIAS, CADA VIA COM SECAO NOMINAL DE 16MM2 |  | 5 | M | 3133.4 | 15667
127 | 98276 | CABO COBRE NU 10 MM2 | CABO COBRE NU COM GRAU DE PUREZA MAIOR OU IGUAL A 99,9%. TEMPERA MOLE, CLASSE 2. CONDUTOR EM FIOS DE COBRE ELETROLITICO (REFINADO POR ELETROLISE). DEVEM SER FORNECIDOS EM EMBALAGEM RESISTENTE DE PAPELAO, PLASTICO OU BOBINAS COM DADOS DE IDENTIFICACAO DO PRODUTO IMPRESSO NA EMBALAGEM. SECAO NOMINAL DE 10MM2 |  | 110 | M | 5.24 | 576.4
128 | 13616 | CABO COBRE NU 16 MM2 | CABO COBRE NU COM GRAU DE PUREZA MAIOR OU IGUAL A 99,9%. TEMPERA MOLE, CLASSE 2. CONDUTOR EM FIOS DE COBRE ELETROLITICO (REFINADO POR ELETROLISE). DEVEM SER FORNECIDOS EM EMBALAGEM RESISTENTE DE PAPELAO, PLASTICO OU BOBINAS COM DADOS DE IDENTIFICACAO DO PRODUTO IMPRESSO NA EMBALAGEM. SECAO NOMINAL DE 16MM2 |  | 120 | M | 6.15 | 738
129 | 13615 | CABO COBRE NU 25 MM2 | CABO COBRE NU COM GRAU DE PUREZA MAIOR OU IGUAL A 99,9%. TEMPERA MOLE, CLASSE 2. CONDUTOR EM FIOS DE COBRE ELETROLITICO (REFINADO POR ELETROLISE). DEVEM SER FORNECIDOS EM EMBALAGEM RESISTENTE DE PAPELAO, PLASTICO OU BOBINAS COM DADOS DE IDENTIFICACAO DO PRODUTO IMPRESSO NA EMBALAGEM. SECAO NOMINAL DE 25MM2 |  | 120 | M | 9.37 | 1124.4
130 | 30304 | CABO COBRE NU 35MM2 | CABO COBRE NU COM GRAU DE PUREZA MAIOR OU IGUAL A 99,9%. TEMPERA MOLE, CLASSE 2. CONDUTOR EM FIOS DE COBRE ELETROLITICO (REFINADO POR ELETROLISE). DEVEM SER FORNECIDOS EM EMBALAGEM RESISTENTE DE PAPELAO, PLASTICO OU BOBINAS COM DADOS DE IDENTIFICACAO DO PRODUTO IMPRESSO NA EMBALAGEM. SECAO NOMINAL DE 35MM2 |  | 160 | M | 13.42 | 2147.2
131 | 98277 | CABO COBRE NU 50 MM2 | CABO COBRE NU COM GRAU DE PUREZA MAIOR OU IGUAL A 99,9%. TEMPERA MOLE, CLASSE 2. CONDUTOR EM FIOS DE COBRE ELETROLITICO (REFINADO POR ELETROLISE). DEVEM SER FORNECIDOS EM EMBALAGEM RESISTENTE DE PAPELAO, PLASTICO OU BOBINAS COM DADOS DE IDENTIFICACAO DO PRODUTO IMPRESSO NA EMBALAGEM. SECAO NOMINAL DE 50MM2 |  | 150 | M | 18.64 | 2796
132 | 98278 | CABO COBRE NU 70 MM2 | CABO COBRE NU COM GRAU DE PUREZA MAIOR OU IGUAL A 99,9%. TEMPERA MOLE, CLASSE 2. CONDUTOR EM FIOS DE COBRE ELETROLITICO (REFINADO POR ELETROLISE). DEVEM SER FORNECIDOS EM EMBALAGEM RESISTENTE DE PAPELAO, PLASTICO OU BOBINAS COM DADOS DE IDENTIFICACAO DO PRODUTO IMPRESSO NA EMBALAGEM. SECAO NOMINAL DE 70MM2 |  | 100 | M | 25.24 | 2524
133 | 98279 | CABO COBRE NU 95 MM2 | CABO COBRE NU COM GRAU DE PUREZA MAIOR OU IGUAL A 99,9%. TEMPERA MOLE, CLASSE 2. CONDUTOR EM FIOS DE COBRE ELETROLITICO (REFINADO POR ELETROLISE). DEVEM SER FORNECIDOS EM EMBALAGEM RESISTENTE DE PAPELAO, PLASTICO OU BOBINAS COM DADOS DE IDENTIFICACAO DO PRODUTO IMPRESSO NA EMBALAGEM. SECAO NOMINAL DE 95MM2 |  | 100 | M | 34.66 | 3466
134 | 98280 | CABO COBRE NU 120 MM2 | CABO COBRE NU COM GRAU DE PUREZA MAIOR OU IGUAL A 99,9%. TEMPERA MOLE, CLASSE 2. CONDUTOR EM FIOS DE COBRE ELETROLITICO (REFINADO POR ELETROLISE). DEVEM SER FORNECIDOS EM EMBALAGEM RESISTENTE DE PAPELAO, PLASTICO OU BOBINAS COM DADOS DE IDENTIFICACAO DO PRODUTO IMPRESSO NA EMBALAGEM. SECAO NOMINAL DE 120MM2 |  | 50 | M | 46.96 | 2348
135 | 98281 | CABO DE ALUMINIO DUPLEX 10 MM2 | CABO DE ALUMINIO DUPLEX 10 MM2 - 1 ISOLADO E 1 RIGIDO. DEVE SER FORNECIDO ACONDICIONADO EM EMBALAGEM RESISTENTE DE PAPELAO, PLASTICO OU BOBINAS, COM DADOS DE IDENTIFICACAO DO PRODUTO IMPRESSO NA EMBALAGEM. SECAO NOMINAL: 10MM2 |  | 100 | M | 3.21 | 321
136 | 98282 | CABO DE ALUMINIO QUADRIPLEX 10 MM2 | CABO DE ALUMINIO QUADRIPLEX - 3 ISOLADOS E 1 RIGIDO. DEVE SER FORNECIDO ACONDICIONADO EM EMBALAGEM RESISTENTE DE PAPELAO, PLASTICO OU BOBINAS, COM DADOS DE IDENTIFICACAO DO PRODUTO IMPRESSO NA EMBALAGEM. SECAO NOMINAL: 10MM2 |  | 200 | M | 5.04 | 1008
137 | 98283 | CABO DE ALUMINIO QUADRIPLEX 16 MM2 | CABO DE ALUMINIO QUADRIPLEX - 3 ISOLADOS E 1 RIGIDO. DEVE SER FORNECIDO ACONDICIONADO EM EMBALAGEM RESISTENTE DE PAPELAO, PLASTICO OU BOBINAS, COM DADOS DE IDENTIFICACAO DO PRODUTO IMPRESSO NA EMBALAGEM. SECAO NOMINAL: 16MM2 |  | 400 | M | 6.57 | 2628
138 | 98284 | CABO DE ALUMINIO QUADRIPLEX 25 MM2 | CABO DE ALUMINIO QUADRIPLEX - 3 ISOLADOS E 1 RIGIDO. DEVE SER FORNECIDO ACONDICIONADO EM EMBALAGEM RESISTENTE DE PAPELAO, PLASTICO OU BOBINAS, COM DADOS DE IDENTIFICACAO DO PRODUTO IMPRESSO NA EMBALAGEM. SECAO NOMINAL: 25MM2 |  | 100 | M | 10.4 | 1040
139 | 98479 | CABO ALUMINIO NU 2 AWG | CABO DE ALUMINIO NU. DEVE SER FORNECIDO ACONDICIONADO EM EMBALAGEM RESISTENTE DE PAPELAO, PLASTICO OU BOBINAS, COM DADOS DE IDENTIFICACAO DO PRODUTO IMPRESSO NA EMBALAGEM. 2AWG |  | 100 | M | 11.11 | 1111
[7 empty] | TOTAL | 1410511.97