## Plan1
Item | Produto | Descrição | Dsc. Auxiliar | Marca | Quantidade | Unid. | Valor Unitário Previsto | Valor Total
1 | 44917 | INDICADOR CONTROLADOR MICROPROCESSADO | INDICADOR E CONTROLADOR MICROPROCESSADO. ALIMENTACAO 220VCA, 60 HZ. DISPLAY DE 5 DIGITOS PARA INDICACAO DO PROCESSO E 4 DIGITOS PARA VALOR DO SET POINT. SINAL DE ENTRADA 4-20MA. SAIDA ANALOGICA 4-20MA. 4 SAIDAS DE CONTROLE A RELE. TOTALMENTE CONFIGURAVEL ATRAVES DE PAINEL FRONTAL. CONTROLE DE SAIDA COM TIMER PROGRAMAVEL. COMUNICACAO RS485, MODBUS RTU. ACONDICIONADO EM EMBALAGEM RESISTENTE DE PAPELAO OU PLASTICO COM DADOS DE IDENTIFICACAO DO PRODUTO IMPRESSO NA EMBALAGEM. |  | 50 | PC | 745 | 37250
2 | 26219 | MANOMETRO DE CONTATOS ELETRICOS, ESCALA 150MCA | MANOMETRO DE CONTATOS ELETRICOS, ESCALA 150MCA. ESCALA: 150MCA. VISOR DE 100MM. CONTATOS ELETRICOS: 1NA + 1NF, 220V, 3A. CONEXAO: 1/4POL NPT. CERTIFICACAO: EUROPEIA CE. ACONDICIONADO EM EMBALAGEM RESISTENTE DE PAPELAO OU PLASTICO COM DADOS DE IDENTIFICACAO DO PRODUTO IMPRESSO NA EMBALAGEM. |  | 57 | PC | 135 | 7695
3 | 98468 | MANOMETRO DE CONTATOS ELÉTRICOS, ESCALA 300MCA | MANOMETRO DE CONTATOS ELETRICOS, ESCALA 300MCA. ESCALA: 300MCA. VISOR DE 100MM. CONTATOS ELETRICOS: 1NA + 1NF, 220V, 3A. CONEXAO: 1/4POL NPT. CERTIFICACAO: EUROPEIA CE. ACONDICIONADO EM EMBALAGEM RESISTENTE DE PAPELAO OU PLASTICO COM DADOS DE IDENTIFICACAO DO PRODUTO IMPRESSO NA EMBALAGEM. |  | 12 | PC | 176 | 2112
4 | 98469 | TRANSMISSOR ELETRONICO PRESSAO 0 A 10 BAR | TRANSMISSOR DE PRESSAO, ESCALA 0-10 BAR. FAIXA DE MEDICAO: 0-10BAR. SENSOR TIPO PIEZORESISTIVO. ALIMENTACAO: 10 A 28VCC. GRAU DE PROTECAO IP67. INVOLUCRO EM ACO INOXIDAVEL 316L. SINAL DE SAIDA 4-20MA A DOIS FIOS. PRECISAO ± 0,5% DO FUNDO DE ESCALA. CONEXAO ROSCA MACHO 1/2POL BSP. INSTALACAO DE ROSCA FEMEA NA TUBULACAO DE RESPONSABILIDADE DA CASAN. ACONDICIONADO EM EMBALAGEM RESISTENTE DE PAPELAO OU PLASTICO COM DADOS DE IDENTIFICACAO DO PRODUTO IMPRESSO NA EMBALAGEM. |  | 190 | PC | 362.5 | 68875
5 | 98470 | TRANSMISSOR ELETRONICO PRESSAO 0 A 20 BAR | TRANSMISSOR DE PRESSAO, ESCALA 0-20 BAR. FAIXA DE MEDICAO: 0-20BAR. SENSOR TIPO PIEZORESISTIVO. ALIMENTACAO: 10 A 28VCC. GRAU DE PROTECAO IP67. INVOLUCRO EM ACO INOXIDAVEL 316L. SINAL DE SAIDA 4-20MA A DOIS FIOS. PRECISAO ± 0,5% DO FUNDO DE ESCALA. CONEXAO ROSCA MACHO 1/2POL BSP. INSTALACAO DE ROSCA FEMEA NA TUBULACAO DE RESPONSABILIDADE DA CASAN. ACONDICIONADO EM EMBALAGEM RESISTENTE DE PAPELAO OU PLASTICO COM DADOS DE IDENTIFICACAO DO PRODUTO IMPRESSO NA EMBALAGEM. |  | 65 | PC | 362.5 | 23562.5
6 | 20442 | TRANSFORMADOR CORRENTE 50/5A | TRANSFORMADOR DE CORRENTE COM RELACAO DE TRANSFORMACAO 50/5A. ALOJAMENTO: RESINA TERMOPLASTICA. CONEXAO: PRIMARIA - CABO OU BARRAMENTO PASSANTE. SECUNDARIA - TERMINAIS DE LIGACAO C/ PARAFUSOS. PARA CONEXAO SECUNDARIA - S1 E S2. TENSAO DE TRABALHO/ISOLAMENTO: 600V. TENSAO DE PROVA: 4KV. CORRENTE DINAMICA NOMINAL: 2,5 X I TERM. CLASSE DE TEMPERATURA: A (105°C). FREQÜENCIA NOMINAL: 50-60HZ. ACONDICIONADO EM EMBALAGEM RESISTENTE DE PAPELAO OU PLASTICO COM DADOS DE IDENTIFICACAO DO PRODUTO IMPRESSO NA EMBALAGEM. |  | 43 | PC | 90 | 3870
7 | 9981 | TRANSFORMADOR CORRENTE 100/5A | TRANSFORMADOR DE CORRENTE COM RELACAO DE TRANSFORMACAO 100/5A. ALOJAMENTO: RESINA TERMOPLASTICA. CONEXAO: PRIMARIA - CABO OU BARRAMENTO PASSANTE. SECUNDARIA - TERMINAIS DE LIGACAO C/ PARAFUSOS. PARA CONEXAO SECUNDARIA - S1 E S2. TENSAO DE TRABALHO/ISOLAMENTO: 600V. TENSAO DE PROVA: 4KV. CORRENTE DINAMICA NOMINAL: 2,5 X I TERM. CLASSE DE TEMPERATURA: A (105°C). FREQÜENCIA NOMINAL: 50-60HZ. ACONDICIONADO EM EMBALAGEM RESISTENTE DE PAPELAO OU PLASTICO COM DADOS DE IDENTIFICACAO DO PRODUTO IMPRESSO NA EMBALAGEM. |  | 33 | PC | 87.5 | 2887.5
8 | 9982 | TRANSFORMADOR CORRENTE 200/5/5A | TRANSFORMADOR DE CORRENTE COM RELACAO DE TRANSFORMACAO 200/5A. ALOJAMENTO: RESINA TERMOPLASTICA. CONEXAO: PRIMARIA - CABO OU BARRAMENTO PASSANTE. SECUNDARIA - TERMINAIS DE LIGACAO C/ PARAFUSOS. PARA CONEXAO SECUNDARIA - S1 E S2. TENSAO DE TRABALHO/ISOLAMENTO: 600V. TENSAO DE PROVA: 4KV. CORRENTE DINAMICA NOMINAL: 2,5 X I TERM. CLASSE DE TEMPERATURA: A (105°C). FREQÜENCIA NOMINAL: 50-60HZ. ACONDICIONADO EM EMBALAGEM RESISTENTE DE PAPELAO OU PLASTICO COM DADOS DE IDENTIFICACAO DO PRODUTO IMPRESSO NA EMBALAGEM. |  | 33 | PC | 87.5 | 2887.5
9 | 10007 | TRANSFORMADOR CORRENTE 300/5A | TRANSFORMADOR DE CORRENTE COM RELACAO DE TRANSFORMACAO 300/5A. ALOJAMENTO: RESINA TERMOPLASTICA. CONEXAO: PRIMARIA - CABO OU BARRAMENTO PASSANTE. SECUNDARIA - TERMINAIS DE LIGACAO C/ PARAFUSOS. PARA CONEXAO SECUNDARIA - S1 E S2. TENSAO DE TRABALHO/ISOLAMENTO: 600V. TENSAO DE PROVA: 4KV. CORRENTE DINAMICA NOMINAL: 2,5 X I TERM. CLASSE DE TEMPERATURA: A (105°C). FREQÜENCIA NOMINAL: 50-60HZ. ACONDICIONADO EM EMBALAGEM RESISTENTE DE PAPELAO OU PLASTICO COM DADOS DE IDENTIFICACAO DO PRODUTO IMPRESSO NA EMBALAGEM. |  | 23 | PC | 114 | 2622
10 | 9992 | TRANSFORMADOR CORRENTE 500/5A | TRANSFORMADOR DE CORRENTE COM RELACAO DE TRANSFORMACAO 500/5A. ALOJAMENTO: RESINA TERMOPLASTICA. CONEXAO: PRIMARIA - CABO OU BARRAMENTO PASSANTE. SECUNDARIA - TERMINAIS DE LIGACAO C/ PARAFUSOS. PARA CONEXAO SECUNDARIA - S1 E S2. TENSAO DE TRABALHO/ISOLAMENTO: 600V. TENSAO DE PROVA: 4KV. CORRENTE DINAMICA NOMINAL: 2,5 X I TERM. CLASSE DE TEMPERATURA: A (105°C). FREQÜENCIA NOMINAL: 50-60HZ. ACONDICIONADO EM EMBALAGEM RESISTENTE DE PAPELAO OU PLASTICO COM DADOS DE IDENTIFICACAO DO PRODUTO IMPRESSO NA EMBALAGEM. |  | 23 | PC | 114 | 2622
11 | 48260 | CHAVE NIVEL TIPO BOIA PERA - CORRENTE 5A | CHAVE DE NIVEL TIPO BOIA PERA. COM UM CONTATO SPDT, CORRENTE MINIMA 5A, COM CABO TIPO PP DE COMPRIMENTO MINIMO DE 2 METROS. SISTEMA DE ANTI-INFILTRAÇÃO DE FLUIDOS; ELEMENTOS DE CHAVEAMENTO RESINADOS E SELADOS, DIFERENCIAL DE NÍVEL AJUSTÁVEL. MATERIAL DO INVÓLUCRO: POLIPROPILENO ATÓXICO. ACONDICIONADO EM EMBALAGEM RESISTENTE DE PAPELÃO, PLÁSTICO OU BOBINAS COM DADOS DE IDENTIFICAÇÃO DO PRODUTO IMPRESSO NA EMBALAGEM. |  | 170 | PC | 38 | 6460
12 | 10008 | ELETRODO INOX SENSOR NIVEL | ELETRODO DE NIVEL TIPO PENDULO, INOX 303/304, CABO 1 METRO, CORPO EM ABS. ACONDICIONADO EM EMBALAGEM RESISTENTE DE PAPELAO, PLASTICO OU BOBINAS COM DADOS DE IDENTIFICACAO DO PRODUTO IMPRESSO NA EMBALAGEM. |  | 340 | PC | 24.5 | 8330
13 | 41631 | HORIMETRO TOTALIZADOR HORAS. 220VCA. | HORIMETRO ANALOGICO PARA PAINEL, 220VCA. ACONDICIONADO EM EMBALAGEM RESISTENTE DE PAPELAO, PLASTICO OU BOBINAS COM DADOS DE IDENTIFICACAO DO PRODUTO IMPRESSO NA EMBALAGEM. |  | 230 | PC | 102 | 23460
14 | 28779 | RELE NIVEL INFERIOR 220V | RELE CONTROLADOR DE NIVEL INFERIOR/ESVAZIAMENTO, 220VCA, UM CONTATO SPDT. ACONDICIONADO EM EMBALAGEM RESISTENTE DE PAPELAO, PLASTICO OU BOBINAS COM DADOS DE IDENTIFICACAO DO PRODUTO IMPRESSO NA EMBALAGEM. |  | 130 | PC | 110 | 14300
15 | 92852 | RELE NIVEL SUPERIOR 220V | RELE CONTROLADOR DE NIVEL SUPERIOR/ENCHIMENTO, 220VCA, UM CONTATO SPDT. ACONDICIONADO EM EMBALAGEM RESISTENTE DE PAPELAO, PLASTICO OU BOBINAS COM DADOS DE IDENTIFICACAO DO PRODUTO IMPRESSO NA EMBALAGEM. |  | 150 | PC | 110 | 16500
16 | 24837 | PROGRAMADOR HORARIO DIGITAL 220VCA | PROGRAMADOR HORARIO DIGITAL, 10 PROGRAMACOES, 220VCA, 1NA+1NF. ACONDICIONADO EM EMBALAGEM RESISTENTE DE PAPELAO, PLASTICO OU BOBINAS COM DADOS DE IDENTIFICACAO DO PRODUTO IMPRESSO NA EMBALAGEM. |  | 170 | PC | 113 | 19210
[7 empty] | TOTAL | 242643.5